## Sheet1
遂川县图书馆家具清单及预估算价
序号 | 产品名称 | 规格 （长*宽*高mm） | 数量 （个） | 单价 | 材质说明 | 参考图片 | 备注
第一层
1.视障阅览室
1 | 阅览桌 | 1100*600*750 | 6 | 1000 | 1、基材：采用橡胶木实木方，需符合 GB/T1927.5、GB/T16734、GB/T29894、GB/T 3324、GB 18580、GB/T36022-2018《木 家具中氨释放量试验方法》、GB/T17657 标准且树种鉴别结果是橡胶木、木制件外观（贯通裂缝；虫蛀；腐朽材；树脂囊； 节子；死节、孔洞、夹皮和树脂道、树胶道；其它轻微材质缺陷）合格，甲醛释放量（气候箱法）≤0.012mg/m³ , 绝干密 度≥0.662g/cm³ , 氨释放量（气候舱法）未检出，含水率≤11.4%，表面耐冷热循环性能（无裂纹、鼓泡）合格； 2、油漆：采用优质环保油漆； 3、胶粘剂：国家一级环保胶水，需符合 HJ 2541、HG/T2727、GB33372、GB18583、EN71 标准且游离甲醛、VOC 含量限量、 苯、甲苯+乙苯+二甲苯均未检出，总挥发性有机物≤6g/L，pH 值 3～7，黏度≥0.616Pa ·s，不挥发物≥36.4%，压缩剪切 强度中湿强度≥6.3MPa，最低成膜温度≤1℃ , 可迁移元素的迁移量限值（可溶性锑、可溶性砷、可溶性钡、可溶性镉、 可溶性三价铬、可溶性六价铬、可溶性铅、可溶性汞、可溶性硒）均未检出。
2 | 阅览椅 | 常规 （坐高 450） | 6 | 300 | 1、基材：采用橡胶木实木方，需符合 GB/T1927.5、GB/T16734、GB/T29894、GB/T 3324、GB 18580、GB/T36022、GB/T17657 标准且树种鉴别结果是橡胶木、木制件外观（贯通裂缝；虫蛀；腐朽材；树脂囊；节子；死节、孔洞、夹皮和树脂道、树 胶道；其它轻微材质缺陷）合格，甲醛释放量（气候箱法）≤0.012mg/m³ , 绝干密度≥0.662g/cm³ , 氨释放量（气候舱法） 未检出，含水率≤11.4%，表面耐冷热循环性能（无裂纹、鼓泡）合格； 2、油漆：采用优质环保油漆； 3、胶粘剂：国家一级环保胶水，需符合 HJ 2541、HG/T2727、GB33372、GB18583、EN71-3 标准且游离甲醛、VOC 含量限 量、苯、甲苯+乙苯+二甲苯均未检出，总挥发性有机物≤6g/L，pH 值 3～7，黏度≥0.616Pa ·s，不挥发物≥36.4%，压缩 剪切强度中湿强度≥6.3MPa，最低成膜温度≤1℃ , 可迁移元素的迁移量限值（可溶性锑、可溶性砷、可溶性钡、可溶性 镉、可溶性三价铬、可溶性六价铬、可溶性铅、可溶性汞、可溶性硒）均未检出。
3 | 靠墙到顶 书架（六 层） | 4500*350*2400 | 1 | 20000 | 1、基材：采用优质环保实木多层板：符合 GB 18580、HJ 571、GB/T35601、JC/T2039 标准且甲醛释放量（1m³气候箱法） 未检出，苯、甲苯、二甲苯和总挥发性有机化合物（TVOC）均未检出，防霉菌性能中防霉菌等级（黑曲霉）达到0 级； 2、饰面：优质水曲柳木皮，等级 AAA 级； 3、胶粘剂：国家一级环保胶水，粘合力强，不开裂，通过符合 HJ 2541、HG/T2727、GB33372、GB18583、EN71-3 标准且 游离甲醛、VOC 含量限量、苯、甲苯+乙苯+二甲苯均未检出，总挥发性有机物≤6g/L，pH 值 3～7，黏度≥0.616Pa · s， 不挥发物≥36.4%，压缩剪切强度中湿强度≥6.3MPa，最低成膜温度≤1℃ , 可迁移元素的迁移量限值（可溶性锑、可溶性 砷、可溶性钡、可溶性镉、可溶性三价铬、可溶性六价铬、可溶性铅、可溶性汞、可溶性硒）均未检出。 4、油漆：采用优质环保油漆。 5、立板厚度≧25mm，层板厚度≧40mm 底面带内斜切角，三明治结构，内嵌承重防弯金属件；层板应与立板榫卯连接，单 层承重应达 100Kg 以上； 6、墙面上的配电箱、开关、插座、消防设备、指示系统等功能设备不得封闭，但必须作嵌入式、隐藏处理并方便使用； 7、底座采用可调节式的，能根据地面的高低不平进行调节到水平，以保证垂直度。 8、每节展示墙柜的顶部装一根隐藏式的 LED 感应照明灯，具有环境照明及阅读照明的双重功效，具体要求如下：光源类 型：OSRAM DURIS E5 SMD 贴片 LED；功率： ≥12W；色温： ≥4000K；冷白色；每条 LED 灯内布置 LED≥24 颗，采用 芯片恒电流电路，每颗 LED 必须配置角度为45 ° 的透镜；灯具采用外置 24V 开关电源，应有防尘，防水汽处理，防护等 级达 IP65；灯具配套红外人体感应器，感应区域可调；感应延时可调，时间可调范围 5-1800 秒，要求人到，灯的亮度自 动调整到≥95%以上，人走，灯的亮度 5 秒钟内自动调整≤20%。发光角度为 45 度，灯光可照射展墙的每一层，并要求展 墙最低一层照度达到≥100LUX；灯具控制系统采用成熟智能控制技术，感觉范围可调；负责安装调试及备品备件，配件齐 全。隐藏变压器系统。 9、带有在地文化或阅读文化的展示，需设计并经采购方确认。 10、具有多媒体嵌入式展示功能条件。 11、下两层图书展陈带上仰倾斜角度。 12、颜色：由采购人确定。
2.消控室监控室
1 | 桌 | 1800*800*750 | 2 | 2600 | 1、基材：钢板选用优质一级冷扎钢板，符合 GB/T 3325、GB/T10125、QB/T3832 标准且外观性能要求合格，中性盐雾试验 （NSS）中连续喷雾 50h 达到 10 级，乙酸盐雾试验（AASS）中连续喷雾 50h 达到 10 级； 2、表面装饰：表面环氧树脂，经酸洗、磷化、环保静电粉末喷涂，耐磨耐锈，防静电。颜色持久，侵泡式磷化处理，粉 末通过 ISO14001环境体系认证的环氧树脂粉末； 3、五金配件：采用优质五金配件； 4、焊接：采用二氧化碳保护焊，无砂眼、折角处圆滑、无毛刺，各结合部连接合理。
2 | 椅 | 常规 （坐高 450） | 2 | 300 | 1、基材：采用橡胶木实木方，需符合 GB/T1927.5、GB/T16734、GB/T29894、GB/T 3324、GB 18580、GB/T36022、GB/T17657 标准且树种鉴别结果是橡胶木、木制件外观（贯通裂缝；虫蛀；腐朽材；树脂囊；节子；死节、孔洞、夹皮和树脂道、树 胶道；其它轻微材质缺陷）合格，甲醛释放量（气候箱法）≤0.012mg/m³ , 绝干密度≥0.662g/cm³ , 氨释放量（气候舱法） 未检出，含水率≤11.4%，表面耐冷热循环性能（无裂纹、鼓泡）合格； 2、油漆：采用优质环保油漆； 3、胶粘剂：国家一级环保胶水，需符合 HJ 2541、HG/T2727、GB33372、GB18583、EN71-3 标准且游离甲醛、VOC 含量限 量、苯、甲苯+乙苯+二甲苯均未检出，总挥发性有机物≤6g/L，pH 值 3～7，黏度≥0.616Pa ·s，不挥发物≥36.4%，压缩 剪切强度中湿强度≥6.3MPa，最低成膜温度≤1℃ , 可迁移元素的迁移量限值（可溶性锑、可溶性砷、可溶性钡、可溶性 镉、可溶性三价铬、可溶性六价铬、可溶性铅、可溶性汞、可溶性硒）均未检出。
第二层
1.服务大厅
1 | 服务椅 | 常规 （坐高 450） | 2 | 500 | 1.面材：采用优质透气网布，符合 GB18401、 GB17927.2、GB/T2912.1、GB/T3920、GB/T3922 标准且甲醛含量未检出，染 色牢度：耐水≥4 级、耐酸汗渍≥4 级、耐碱汗渍≥4 级、耐干摩擦≥4 级，抗引燃特性-模拟火柴火焰试样表面未发现 续燃或阴燃现象具有透气功能，经防潮、防污等工艺处理，使表面更加柔软耐污、耐磨、舒适、透气； 2.气压棒：优质气压棒，符合参照：QB/T2280 标准且循环寿命测试达到 100000 次，气动升降平稳、无漏气、无燥音； 3.转椅脚轮：采用优质PP 塑料多元素复合材质射出一体成型，符合参照：GB 28481标准且重金属含量中可溶性汞、可溶 性铅、可溶性镉、可溶性铬＜5mg/kg，邻苯二甲酸酯中邻苯二甲酸二丁酯（DBP）、邻苯二甲酸二异癸酯（DIDP）、邻苯 二甲酸二异壬酯（DINP）、邻苯二甲酸二正辛酯（DNOP）、邻苯二甲酸二丁酯芐酯（BBP）、邻苯二甲酸-2-乙基已基酯（DEHP） 都未检出，活动自如，耐磨性及其它理化性能均达到国家标准，无裂口； 4.五星脚架：采用优质尼龙纤维树脂合成材料；脚架稳定性高，不易变形，具有超强的抗压能力；半径≥300mm。 5.阻燃海绵：采用阻燃海绵，符合 GB/T10802、GB/T6343、GB17927.1、QB/T 2280 标准且 65%/25%压陷比≥3.0，75%压缩 永久变形≤2.5%，回弹率≥55%，拉伸强度≥171Kpa，伸长率≥217%，撕裂强度≥6.1N/cm，恒定负荷反复压陷疲劳性能（BP） ≤14.4%，甲醛释放量≤0.014mg/㎡ .h，TVOC≤0.010 mg/㎡ .h，抗引燃特性结果评定该试样为阻燃 I 级，通过香烟抗 引燃试验，密度≥53.7kg/m³ , 采用无苯胶粘剂粘接及多层丝棉作填充，表面涂有防止老化变形的保护膜。
2 | 文创售卖 柜 | 1400*1400*335 0 | 2 | 29000 | 1、基材：采用优质环保实木多层板：符合 GB 18580、HJ 571、GB/T35601、JC/T2039 标准且甲醛释放量（1m³气候箱法） 未检出，苯、甲苯、二甲苯和总挥发性有机化合物（TVOC）均未检出，防霉菌性能中防霉菌等级（黑曲霉）达到0 级。 2、饰面：优质水曲柳木皮，等级 AAA 级； 3、胶粘剂：国家一级环保胶水，粘合力强，不开裂，通过符合 HJ 2541、HG/T2727、GB33372、GB18583、EN71-3 标准且 游离甲醛、VOC 含量限量、苯、甲苯+乙苯+二甲苯均未检出，总挥发性有机物≤6g/L，pH 值 3～7，黏度≥0.616Pa · s， 不挥发物≥36.4%，压缩剪切强度中湿强度≥6.3MPa，最低成膜温度≤1℃ , 可迁移元素的迁移量限值（可溶性锑、可溶性 砷、可溶性钡、可溶性镉、可溶性三价铬、可溶性六价铬、可溶性铅、可溶性汞、可溶性硒）均未检出。 4、油漆：采用优质环保油漆。 5、立板厚度≧25mm，层板厚度≧40mm 底面带内斜切角，三明治结构，内嵌承重防弯金属件；层板应与立板榫卯连接，单 层承重应达 100Kg 以上； 6、墙面上的配电箱、开关、插座、消防设备、指示系统等功能设备不得封闭，但必须作嵌入式、隐藏处理并方便使用； 7、底座采用可调节式的，能根据地面的高低不平进行调节到水平，以保证垂直度。 8、每节展示墙柜的顶部装一根隐藏式的 LED 感应照明灯，具有环境照明及阅读照明的双重功效，具体要求如下：光源类 型：OSRAM DURIS E5 SMD 贴片 LED；功率： ≥12W；色温： ≥4000K；冷白色；每条 LED 灯内布置 LED≥24 颗，采用 芯片恒电流电路，每颗 LED 必须配置角度为45 ° 的透镜；灯具采用外置 24V 开关电源，应有防尘，防水汽处理，防护等 级达 IP65；灯具配套红外人体感应器，感应区域可调；感应延时可调，时间可调范围 5-1800 秒，要求人到，灯的亮度自 动调整到≥95%以上，人走，灯的亮度 5 秒钟内自动调整≤20%。发光角度为 45 度，灯光可照射展墙的每一层，并要求展 墙最低一层照度达到≥100LUX；灯具控制系统采用成熟智能控制技术，感觉范围可调；负责安装调试及备品备件，配件齐 全。隐藏变压器系统。 9、带有在地文化或阅读文化的展示，需设计并经采购方确认。 10、具有多媒体嵌入式展示功能条件。 11、下两层图书展陈带上仰倾斜角度。 12、颜色：由采购人确定。
3 | 圆桌 | φ800*720 | 6 | 650 | 1、基材：玻璃钢一体成型。 3、五金配件：采用优质品牌五金配件。 4、颜色：由采购人确定。
4 | 方形茶几 | 300*450*520 | 2 | 550 | 1、基材：采用环保中密度纤维板，符合 GB/T 11718、GB/T39600、GB/T35601、GB 18580、GB18584 标准且静曲强度≥40.6Mpa，内胶合强度≥1.50Mpa，吸水厚度膨胀率≤3.5%，表面胶合强度≥1.64Mpa，甲醛释放量≤ 0.016mg/m ³ , 苯、甲苯、二甲苯、总挥发性有机化合物 (TVOC) 都未检出。 2、油漆：采用优质环保油漆。 3、五金配件：采用优质品牌五金配件。 4、颜色：由采购人确定。
5 | 休闲椅 | 常规 （坐高 450） | 17 | 1800 | 1、面料：采用优质阻燃面料，易清洁、阻燃，颜色可选，符合 GB/T19817、GB 18401 标准且甲醛含量未检出，耐水色牢 度为 4-5 级。 2、阻燃海棉：采用优质环保阻燃海棉，符合 GB/T10802、GB/T6343、GB17927.1、QB/T 2280 标准且 65%/25%压陷比≥3.0， 75%压缩永久变形≤2.5%，回弹率≥55%，拉伸强度≥171Kpa，伸长率≥217%，撕裂强度≥6.1N/cm，恒定负荷反复压陷疲 劳性能（BP）≤14.4%，甲醛释放量≤0.014mg/㎡ .h，TVOC≤0.010 mg/㎡ .h，抗引燃特性结果评定该试样为阻燃 I 级， 通过香烟抗引燃试验，密度≥53.7kg/m³。 3、框架：选用优质天然硬性实木，经专业干燥设备处理，含水率符合国家标准，保证长时间使用不开裂、不变形。 4、支架：采用优质钢架。 5、颜色：由采购人确定。
6 | 双人沙发 | 1980*850*800 | 2 | 6400 | 1、面料：采用优质牛皮覆面，符合 QB/T 1952.1 标准且皮革面料颜色干摩擦牢度达到4-5 级，皮革涂层粘着牢度≥ 2.9N/10mm。 2、阻燃海棉： 采用优质环保阻燃海棉，符合 GB/T10802、GB/T6343、GB17927.1、QB/T 2280 标准且 65%/25%压陷比≥3.0，75%压缩永久 变形≤2.5%，回弹率≥55%，拉伸强度≥171Kpa，伸长率≥217%，撕裂强度≥6.1N/cm，恒定负荷反复压陷疲劳性能（BP） ≤14.4%，甲醛释放量≤0.014mg/㎡ .h，TVOC≤0.010 mg/㎡ .h，抗引燃特性结果评定该试样为阻燃 I 级，通过香烟抗 引燃试验，密度≥53.7kg/m³ 。 3、框架：选用优质天然硬性实木，经专业干燥设备处理，含水率符合国家标准，保证长时间使用不开裂、不变形。 4、支架：采用优质钢架。 5、颜色：由采购人确定。
7 | 树池 | 1800*600*900 | 1 | 2600 | 2、基材：钢板选用优质一级冷扎钢板，符合 GB/T 3325、GB/T10125、QB/T3832 标准且外观性能要求合格，中性盐雾试验 （NSS）中连续喷雾 50h 达到 10 级，乙酸盐雾试验（AASS）中连续喷雾 50h 达到 10 级； 2、表面装饰：表面环氧树脂，经酸洗、磷化、环保静电粉末喷涂，耐磨耐锈，防静电。颜色持久，侵泡式磷化处理，粉 末通过 ISO14001环境体系认证的环氧树脂粉末； 3、五金配件：采用优质五金配件； 4、焊接：采用二氧化碳保护焊，无砂眼、折角处圆滑、无毛刺，各结合部连接合理。
2.亲子活动室
1 | 服务台 | 4000*600*900 | 1 | 16000 | 正面装饰面层：采用仿木纹铝板（铝板基层面贴仿木纹 A 级 PP 膜）、白色人造石、黑钛拉丝不锈钢踢脚线； 基层：40*40*3 镀锌方管、20*40*3 镀锌方钢、12MM 阻燃板。 服务台桌面及抽屉柜体： 1.中密度纤维板：符合 GB/T 11718、GB/T39600、GB/T35601、GB 18580、GB18584 标准且静曲强度≥40.6Mpa，内胶合强 度≥1.50Mpa，吸水厚度膨胀率≤3.5%，表面胶合强度≥1.64Mpa，甲醛释放量≤0.016mg/m ³ , 苯、甲苯、二甲苯、总挥 发性有机化合物 (TVOC) 都未检出。 2.饰面：优质水曲柳木皮，等级 AAA 级； 3.胶粘剂：国家一级环保胶水，粘合力强，不开裂，通过符合 HJ 2541、HG/T2727、GB33372、GB18583、EN71-3 标准且游 离甲醛、VOC 含量限量、苯、甲苯+乙苯+二甲苯均未检出，总挥发性有机物≤6g/L，pH 值 3～7，黏度≥0.616Pa · s，不 挥发物≥36.4%，压缩剪切强度中湿强度≥6.3MPa，最低成膜温度≤1℃ , 可迁移元素的迁移量限值（可溶性锑、可溶性砷、 可溶性钡、可溶性镉、可溶性三价铬、可溶性六价铬、可溶性铅、可溶性汞、可溶性硒）均未检出。 4.油漆：采用优质环保油漆。 6.设计隐性走线系统,台面上要求配置五孔兼 USB 口面板插座及网络插座，导体材质为锡磷青铜。 7.具备支持馆员工作站等专用设备的能力。 8、颜色：由采购人确定。
2 | 服务椅 | 常规 （坐高 450） | 1 | 500 | 1.面材：采用优质透气网布，符合 GB18401、 GB17927.2、GB/T2912.1、GB/T3920、GB/T3922 标准且甲醛含量未检出，染 色牢度：耐水≥4 级、耐酸汗渍≥4 级、耐碱汗渍≥4 级、耐干摩擦≥4 级，抗引燃特性-模拟火柴火焰试样表面未发现 续燃或阴燃现象具有透气功能，经防潮、防污等工艺处理，使表面更加柔软耐污、耐磨、舒适、透气； 2.气压棒：优质气压棒，符合参照：QB/T2280 标准且循环寿命测试达到 100000 次，气动升降平稳、无漏气、无燥音； 3.转椅脚轮：采用优质PP 塑料多元素复合材质射出一体成型，符合参照：GB 28481标准且重金属含量中可溶性汞、可溶 性铅、可溶性镉、可溶性铬＜5mg/kg，邻苯二甲酸酯中邻苯二甲酸二丁酯（DBP）、邻苯二甲酸二异癸酯（DIDP）、邻苯 二甲酸二异壬酯（DINP）、邻苯二甲酸二正辛酯（DNOP）、邻苯二甲酸二丁酯芐酯（BBP）、邻苯二甲酸-2-乙基已基酯（DEHP） 都未检出，活动自如，耐磨性及其它理化性能均达到国家标准，无裂口； 4.五星脚架：采用优质尼龙纤维树脂合成材料；脚架稳定性高，不易变形，具有超强的抗压能力；半径≥300mm。 5.阻燃海绵：采用阻燃海绵，符合 GB/T10802、GB/T6343、GB17927.1、QB/T 2280 标准且 65%/25%压陷比≥3.0，75%压缩 永久变形≤2.5%，回弹率≥55%，拉伸强度≥171Kpa，伸长率≥217%，撕裂强度≥6.1N/cm，恒定负荷反复压陷疲劳性能（BP） ≤14.4%，甲醛释放量≤0.014mg/㎡ .h，TVOC≤0.010 mg/㎡ .h，抗引燃特性结果评定该试样为阻燃 I 级，通过香烟抗 引燃试验，密度≥53.7kg/m³ , 采用无苯胶粘剂粘接及多层丝棉作填充，表面涂有防止老化变形的保护膜。
3 | 圆桌 | φ2700*520 | 1 | 18000 | 1、基材：采用优质环保实木多层板：符合 GB 18580、HJ 571、GB/T35601、JC/T2039 标准且甲醛释放量（1m³气候箱法） 未检出，苯、甲苯、二甲苯和总挥发性有机化合物（TVOC）均未检出，防霉菌性能中防霉菌等级（黑曲霉）达到0 级。 2、饰面：优质水曲柳木皮，等级 AAA 级； 3、胶粘剂：国家一级环保胶水，粘合力强，不开裂，通过符合 HJ 2541、HG/T2727、GB33372、GB18583、EN71-3 标准且 游离甲醛、VOC 含量限量、苯、甲苯+乙苯+二甲苯均未检出，总挥发性有机物≤6g/L，pH 值 3～7，黏度≥0.616Pa · s， 不挥发物≥36.4%，压缩剪切强度中湿强度≥6.3MPa，最低成膜温度≤1℃ , 可迁移元素的迁移量限值（可溶性锑、可溶性 砷、可溶性钡、可溶性镉、可溶性三价铬、可溶性六价铬、可溶性铅、可溶性汞、可溶性硒）均未检出。 4、油漆：采用优质环保油漆。 5、颜色：由采购人确定。
4 | 阅览椅 A | 常规 （坐高 450） | 4 | 500 | 1、基材：采用橡胶木实木方，需符合 GB/T1927.5、GB/T16734、GB/T29894、GB/T 3324、GB 18580、GB/T36022-2018《木 家具中氨释放量试验方法》、GB/T17657 标准且树种鉴别结果是橡胶木、木制件外观（贯通裂缝；虫蛀；腐朽材；树脂囊； 节子；死节、孔洞、夹皮和树脂道、树胶道；其它轻微材质缺陷）合格，甲醛释放量（气候箱法）≤0.012mg/m³ , 绝干密 度≥0.662g/cm³ , 氨释放量（气候舱法）未检出，含水率≤11.4%，表面耐冷热循环性能（无裂纹、鼓泡）合格； 2、油漆：采用优质环保油漆； 3、胶粘剂：国家一级环保胶水，需符合 HJ 2541、HG/T2727、GB33372、GB18583、EN71-3 标准且游离甲醛、VOC 含量限 量、苯、甲苯+乙苯+二甲苯均未检出，总挥发性有机物≤6g/L，pH 值 3～7，黏度≥0.616Pa ·s，不挥发物≥36.4%，压缩 剪切强度中湿强度≥6.3MPa，最低成膜温度≤1℃ , 可迁移元素的迁移量限值（可溶性锑、可溶性砷、可溶性钡、可溶性 镉、可溶性三价铬、可溶性六价铬、可溶性铅、可溶性汞、可溶性硒）均未检出。
5 | 双面弧形 书架 （三层） | 6630*500*1200 | 1 | 30000 | 1.基材：采用优质环保实木多层板：符合 GB 18580、HJ 571、GB/T35601、JC/T2039 标准且甲醛释放量（1m³气候箱法） 未检出，苯、甲苯、二甲苯和总挥发性有机化合物（TVOC）均未检出，防霉菌性能中防霉菌等级（黑曲霉）达到0 级。 2.饰面：优质水曲柳木皮，等级 AAA 级； 3.胶粘剂：国家一级环保胶水，粘合力强，不开裂，通过符合 HJ 2541、HG/T2727、GB33372、GB18583、EN71-3 标准且游 离甲醛、VOC 含量限量、苯、甲苯+乙苯+二甲苯均未检出，总挥发性有机物≤6g/L，pH 值 3～7，黏度≥0.616Pa · s，不 挥发物≥36.4%，压缩剪切强度中湿强度≥6.3MPa，最低成膜温度≤1℃ , 可迁移元素的迁移量限值（可溶性锑、可溶性砷、 可溶性钡、可溶性镉、可溶性三价铬、可溶性六价铬、可溶性铅、可溶性汞、可溶性硒）均未检出。 4.油漆：采用优质环保油漆。 5.立板厚度≧25mm，层板厚度≧40mm 底面带内斜切角，三明治结构，内嵌承重防弯金属件；层板应与立板榫卯连接，单 层承重应达 100Kg 以上； 6.墙面上的配电箱、开关、插座、消防设备、指示系统等功能设备不得封闭，但必须作嵌入式、隐藏处理并方便使用； 7.底座采用可调节式的，能根据地面的高低不平进行调节到水平，以保证垂直度。 8.每节展示墙柜的顶部装一根隐藏式的 LED 感应照明灯，具有环境照明及阅读照明的双重功效，具体要求如下：光源类 型：OSRAM DURIS E5 SMD 贴片 LED；功率： ≥12W；色温： ≥4000K；冷白色；每条 LED 灯内布置 LED≥24 颗，采用 芯片恒电流电路，每颗 LED 必须配置角度为45 ° 的透镜；灯具采用外置 24V 开关电源，应有防尘，防水汽处理，防护等 级达 IP65；灯具配套红外人体感应器，感应区域可调；感应延时可调，时间可调范围 5-1800 秒，要求人到，灯的亮度自 动调整到≥95%以上，人走，灯的亮度 5 秒钟内自动调整≤20%。发光角度为 45 度，灯光可照射展墙的每一层，并要求展 墙最低一层照度达到≥100LUX；灯具控制系统采用成熟智能控制技术，感觉范围可调；负责安装调试及备品备件，配件齐 全。隐藏变压器系统。
6 | 扇形阅览 桌 | 840*600*520 | 14 | 1200 | 1、基材：采用优质环保实木多层板：符合 GB 18580、HJ 571、GB/T35601、JC/T2039 标准且甲醛释放量（1m³气候箱法） 未检出，苯、甲苯、二甲苯和总挥发性有机化合物（TVOC）均未检出，防霉菌性能中防霉菌等级（黑曲霉）达到0 级。 2、饰面：优质水曲柳木皮，等级 AAA 级； 3、胶粘剂：国家一级环保胶水，粘合力强，不开裂，通过符合 HJ 2541、HG/T2727、GB33372、GB18583、EN71-3 标准且 游离甲醛、VOC 含量限量、苯、甲苯+乙苯+二甲苯均未检出，总挥发性有机物≤6g/L，pH 值 3～7，黏度≥0.616Pa · s， 不挥发物≥36.4%，压缩剪切强度中湿强度≥6.3MPa，最低成膜温度≤1℃ , 可迁移元素的迁移量限值（可溶性锑、可溶性 砷、可溶性钡、可溶性镉、可溶性三价铬、可溶性六价铬、可溶性铅、可溶性汞、可溶性硒）均未检出。 4、油漆：采用优质环保油漆。 5、颜色：由采购人确定。
7 | 阅览椅 B | 常规 （坐高 450） | 14 | 400 | 1、基材：采用橡胶木实木方，需符合 GB/T1927.5、GB/T16734、GB/T29894、GB/T 3324、GB 18580、GB/T36022、GB/T17657 标准且树种鉴别结果是橡胶木、木制件外观（贯通裂缝；虫蛀；腐朽材；树脂囊；节子；死节、孔洞、夹皮和树脂道、树 胶道；其它轻微材质缺陷）合格，甲醛释放量（气候箱法）≤0.012mg/m³ , 绝干密度≥0.662g/cm³ , 氨释放量（气候舱法） 未检出，含水率≤11.4%，表面耐冷热循环性能（无裂纹、鼓泡）合格； 2、油漆：采用优质环保油漆； 3、胶粘剂：国家一级环保胶水，需符合 HJ 2541、HG/T2727、GB33372、GB18583、EN71-3 标准且游离甲醛、VOC 含量限 量、苯、甲苯+乙苯+二甲苯均未检出，总挥发性有机物≤6g/L，pH 值 3～7，黏度≥0.616Pa ·s，不挥发物≥36.4%，压缩 剪切强度中湿强度≥6.3MPa，最低成膜温度≤1℃ , 可迁移元素的迁移量限值（可溶性锑、可溶性砷、可溶性钡、可溶性 镉、可溶性三价铬、可溶性六价铬、可溶性铅、可溶性汞、可溶性硒）均未检出。
8 | 马蹄形 书架 （单层） | 2800*600*400 | 2 | 25000 | 1.基材：采用优质环保实木多层板：符合 GB 18580、HJ 571、GB/T35601、JC/T2039 标准且甲醛释放量（1m³气候箱法） 未检出，苯、甲苯、二甲苯和总挥发性有机化合物（TVOC）均未检出，防霉菌性能中防霉菌等级（黑曲霉）达到0 级。 2.饰面：优质水曲柳木皮，等级 AAA 级； 2、油漆：采用优质环保油漆。 3、胶粘剂：国家一级环保胶水，粘合力强，不开裂，通过符合 HJ 2541、HG/T2727、GB33372、GB18583、EN71-3 标准且 游离甲醛、VOC 含量限量、苯、甲苯+乙苯+二甲苯均未检出，总挥发性有机物≤6g/L，pH 值 3～7，黏度≥0.616Pa · s， 不挥发物≥36.4%，压缩剪切强度中湿强度≥6.3MPa，最低成膜温度≤1℃ , 可迁移元素的迁移量限值（可溶性锑、可溶性 砷、可溶性钡、可溶性镉、可溶性三价铬、可溶性六价铬、可溶性铅、可溶性汞、可溶性硒）均未检出。 4、面料：采用优质阻燃面料，易清洁、阻燃，颜色可选，符合 GB/T19817-2005《纺织品 装饰用织物》、GB 18401-2010 《国家纺织产品基本安全技术规范》标准且甲醛含量未检出，耐水色牢度为4-5 级。 5、阻燃海棉：采用优质环保阻燃海棉，符合 GB/T10802、GB/T6343、GB17927.1、QB/T 2280 标准且 65%/25%压陷比≥3.0， 75%压缩永久变形≤2.5%，回弹率≥55%，拉伸强度≥171Kpa，伸长率≥217%，撕裂强度≥6.1N/cm，恒定负荷反复压陷疲 劳性能（BP）≤14.4%，甲醛释放量≤0.014mg/㎡ .h，TVOC≤0.010 mg/㎡ .h，抗引燃特性结果评定该试样为阻燃 I 级， 通过香烟抗引燃试验，密度≥53.7kg/m³ 。 6、颜色：由采购人确定。
9 | 双人沙发 | 1510*880*780 | 6 | 2200 | 1、面料：采用优质阻燃面料，易清洁、阻燃，颜色可选，符合 GB/T19817、GB 18401 标准且甲醛含量未检出，耐水色牢 度为 4-5 级。 2、阻燃海棉：采用优质环保阻燃海棉，符合 GB/T10802、GB/T6343、GB17927.1、QB/T 2280 标准且 65%/25%压陷比≥3.0， 75%压缩永久变形≤2.5%，回弹率≥55%，拉伸强度≥171Kpa，伸长率≥217%，撕裂强度≥6.1N/cm，恒定负荷反复压陷疲 劳性能（BP）≤14.4%，甲醛释放量≤0.014mg/㎡ .h，TVOC≤0.010 mg/㎡ .h，抗引燃特性结果评定该试样为阻燃 I 级， 通过香烟抗引燃试验，密度≥53.7kg/m³。 3、框架：选用优质天然硬性实木，经专业干燥设备处理，含水率符合国家标准，保证长时间使用不开裂、不变形。 4、支架：采用优质钢架。 5、颜色：由采购人确定。
10 | 长几 | 1200*700*750 | 3 | 850 | 1、桌板：采用岩板面。 2、桌腿：钢制桌架，桌脚带有走线功能，钢管壁厚不低于 1.5mm。表面经酸洗磷化后环氧树脂粉末喷涂。 3、颜色：由采购人确定。
11 | 靠墙到顶 书架 A （六层） | 9600*300*2500 | 1 | 45000 | 1.基材：采用优质环保实木多层板：符合 GB 18580、HJ 571、GB/T35601、JC/T2039 标准且甲醛释放量（1m³气候箱法） 未检出，苯、甲苯、二甲苯和总挥发性有机化合物（TVOC）均未检出，防霉菌性能中防霉菌等级（黑曲霉）达到0 级； 2.饰面：优质水曲柳木皮，等级 AAA 级； 3.胶粘剂：国家一级环保胶水，粘合力强，不开裂，通过符合 HJ 2541、HG/T2727、GB33372、GB18583、EN71-3 标准且游 离甲醛、VOC 含量限量、苯、甲苯+乙苯+二甲苯均未检出，总挥发性有机物≤6g/L，pH 值 3～7，黏度≥0.616Pa · s，不 挥发物≥36.4%，压缩剪切强度中湿强度≥6.3MPa，最低成膜温度≤1℃ , 可迁移元素的迁移量限值（可溶性锑、可溶性砷、 可溶性钡、可溶性镉、可溶性三价铬、可溶性六价铬、可溶性铅、可溶性汞、可溶性硒）均未检出。 4.油漆：采用优质环保油漆。 5.立板厚度≧25mm，层板厚度≧40mm 底面带内斜切角，三明治结构，内嵌承重防弯金属件；层板应与立板榫卯连接，单 层承重应达 100Kg 以上； 6.墙面上的配电箱、开关、插座、消防设备、指示系统等功能设备不得封闭，但必须作嵌入式、隐藏处理并方便使用； 7.底座采用可调节式的，能根据地面的高低不平进行调节到水平，以保证垂直度。 8.每节展示墙柜的顶部装一根隐藏式的 LED 感应照明灯，具有环境照明及阅读照明的双重功效，具体要求如下：光源类 型：OSRAM DURIS E5 SMD 贴片 LED；功率： ≥12W；色温： ≥4000K；冷白色；每条 LED 灯内布置 LED≥24 颗，采用 芯片恒电流电路，每颗 LED 必须配置角度为45 ° 的透镜；灯具采用外置 24V 开关电源，应有防尘，防水汽处理，防护等 级达 IP65；灯具配套红外人体感应器，感应区域可调；感应延时可调，时间可调范围 5-1800 秒，要求人到，灯的亮度自 动调整到≥95%以上，人走，灯的亮度 5 秒钟内自动调整≤20%。发光角度为 45 度，灯光可照射展墙的每一层，并要求展 墙最低一层照度达到≥100LUX；灯具控制系统采用成熟智能控制技术，感觉范围可调；负责安装调试及备品备件，配件齐 全。隐藏变压器系统。
12 | 靠墙到顶 书架 B （六层） | 11430*300*250 0 | 1 | 55000 | 1.基材：采用优质环保实木多层板：符合 GB 18580、HJ 571、GB/T35601、JC/T2039 标准且甲醛释放量（1m³气候箱法） 未检出，苯、甲苯、二甲苯和总挥发性有机化合物（TVOC）均未检出，防霉菌性能中防霉菌等级（黑曲霉）达到0 级。 2.饰面：优质水曲柳木皮，等级 AAA 级； 3.胶粘剂：国家一级环保胶水，粘合力强，不开裂，通过符合 HJ 2541、HG/T2727、GB33372、GB18583、EN71-3 标准且游 离甲醛、VOC 含量限量、苯、甲苯+乙苯+二甲苯均未检出，总挥发性有机物≤6g/L，pH 值 3～7，黏度≥0.616Pa · s，不 挥发物≥36.4%，压缩剪切强度中湿强度≥6.3MPa，最低成膜温度≤1℃ , 可迁移元素的迁移量限值（可溶性锑、可溶性砷、 可溶性钡、可溶性镉、可溶性三价铬、可溶性六价铬、可溶性铅、可溶性汞、可溶性硒）均未检出。 4.油漆：采用优质环保油漆。 5.立板厚度≧25mm，层板厚度≧40mm 底面带内斜切角，三明治结构，内嵌承重防弯金属件；层板应与立板榫卯连接，单 层承重应达 100Kg 以上； 6.墙面上的配电箱、开关、插座、消防设备、指示系统等功能设备不得封闭，但必须作嵌入式、隐藏处理并方便使用； 7.底座采用可调节式的，能根据地面的高低不平进行调节到水平，以保证垂直度。 8.每节展示墙柜的顶部装一根隐藏式的 LED 感应照明灯，具有环境照明及阅读照明的双重功效，具体要求如下：光源类 型：OSRAM DURIS E5 SMD 贴片 LED；功率： ≥12W；色温： ≥4000K；冷白色；每条 LED 灯内布置 LED≥24 颗，采用 芯片恒电流电路，每颗 LED 必须配置角度为45 ° 的透镜；灯具采用外置 24V 开关电源，应有防尘，防水汽处理，防护等 级达 IP65；灯具配套红外人体感应器，感应区域可调；感应延时可调，时间可调范围 5-1800 秒，要求人到，灯的亮度自 动调整到≥95%以上，人走，灯的亮度 5 秒钟内自动调整≤20%。发光角度为 45 度，灯光可照射展墙的每一层，并要求展 墙最低一层照度达到≥100LUX；灯具控制系统采用成熟智能控制技术，感觉范围可调；负责安装调试及备品备件，配件齐 全。隐藏变压器系统。
3.母婴室
1 | 休息椅 | 常规 （坐高 300） | 2 | 520 | 1.框架：采用优质实木框架，结构牢固，框架不得松动。 2、油漆：采用优质环保油漆。 3、胶粘剂：国家一级环保胶水，粘合力强，不开裂，通过符合 HJ 2541、HG/T2727、GB33372、GB18583、EN71-3 标准且 游离甲醛、VOC 含量限量、苯、甲苯+乙苯+二甲苯均未检出，总挥发性有机物≤6g/L，pH 值 3～7，黏度≥0.616Pa · s， 不挥发物≥36.4%，压缩剪切强度中湿强度≥6.3MPa，最低成膜温度≤1℃ , 可迁移元素的迁移量限值（可溶性锑、可溶性 砷、可溶性钡、可溶性镉、可溶性三价铬、可溶性六价铬、可溶性铅、可溶性汞、可溶性硒）均未检出。 4、面料：采用优质阻燃面料，易清洁、阻燃，颜色可选，符合 GB/T19817-2005《纺织品 装饰用织物》、GB 18401-2010 《国家纺织产品基本安全技术规范》标准且甲醛含量未检出，耐水色牢度为4-5 级。 5、阻燃海棉：采用优质环保阻燃海棉，符合 GB/T10802、GB/T6343、GB17927.1、QB/T 2280 标准且 65%/25%压陷比≥3.0， 75%压缩永久变形≤2.5%，回弹率≥55%，拉伸强度≥171Kpa，伸长率≥217%，撕裂强度≥6.1N/cm，恒定负荷反复压陷疲 劳性能（BP）≤14.4%，甲醛释放量≤0.014mg/㎡ .h，TVOC≤0.010 mg/㎡ .h，抗引燃特性结果评定该试样为阻燃 I 级， 通过香烟抗引燃试验，密度≥53.7kg/m³。 6、颜色：由采购人确定。
4.青少年阅览室
1 | 服务台 | 5800*1100*900 | 1 | 26000 | 正面装饰面层：采用仿木纹铝板（铝板基层面贴仿木纹 A 级 PP 膜）、白色人造石、黑钛拉丝不锈钢踢脚线； 基层：40*40*3 镀锌方管、20*40*3 镀锌方钢、12MM 阻燃板。 服务台桌面及抽屉柜体： 1.中密度纤维板：符合 GB/T 11718、GB/T39600、GB/T35601、GB 18580、GB18584 标准且静曲强度≥40.6Mpa，内胶合强 度≥1.50Mpa，吸水厚度膨胀率≤3.5%，表面胶合强度≥1.64Mpa，甲醛释放量≤0.016mg/m ³ , 苯、甲苯、二甲苯、总挥 发性有机化合物 (TVOC) 都未检出。2.饰面：优质水曲柳木皮，等级 AAA 级； 3.胶粘剂：国家一级环保胶水，粘合力强，不开裂，通过符合 HJ 2541、HG/T2727、GB33372、GB18583、EN71-3 标准且游 离甲醛、VOC 含量限量、苯、甲苯+乙苯+二甲苯均未检出，总挥发性有机物≤6g/L，pH 值 3～7，黏度≥0.616Pa · s，不 挥发物≥36.4%，压缩剪切强度中湿强度≥6.3MPa，最低成膜温度≤1℃ , 可迁移元素的迁移量限值（可溶性锑、可溶性砷、 可溶性钡、可溶性镉、可溶性三价铬、可溶性六价铬、可溶性铅、可溶性汞、可溶性硒）均未检出。 4.油漆：采用优质环保油漆。 5.设计隐性走线系统,台面上要求配置五孔兼 USB 口面板插座及网络插座，导体材质为锡磷青铜。 6.具备支持馆员工作站等专用设备的能力。 7.颜色：由采购人确定。
2 | 服务椅 | 常规 （坐高 450） | 2 | 500 | 1.面材：采用优质透气网布，符合 GB18401、 GB17927.2、GB/T2912.1、GB/T3920、GB/T3922 标准且甲醛含量未检出，染 色牢度：耐水≥4 级、耐酸汗渍≥4 级、耐碱汗渍≥4 级、耐干摩擦≥4 级，抗引燃特性-模拟火柴火焰试样表面未发现 续燃或阴燃现象具有透气功能，经防潮、防污等工艺处理，使表面更加柔软耐污、耐磨、舒适、透气； 2.气压棒：优质气压棒，符合参照：QB/T2280 标准且循环寿命测试达到 100000 次，气动升降平稳、无漏气、无燥音； 3.转椅脚轮：采用优质PP 塑料多元素复合材质射出一体成型，符合参照：GB 28481标准且重金属含量中可溶性汞、可溶 性铅、可溶性镉、可溶性铬＜5mg/kg，邻苯二甲酸酯中邻苯二甲酸二丁酯（DBP）、邻苯二甲酸二异癸酯（DIDP）、邻苯 二甲酸二异壬酯（DINP）、邻苯二甲酸二正辛酯（DNOP）、邻苯二甲酸二丁酯芐酯（BBP）、邻苯二甲酸-2-乙基已基酯（DEHP） 都未检出，活动自如，耐磨性及其它理化性能均达到国家标准，无裂口； 4.五星脚架：采用优质尼龙纤维树脂合成材料；脚架稳定性高，不易变形，具有超强的抗压能力；半径≥300mm。 5.阻燃海绵：采用阻燃海绵，符合 GB/T10802、GB/T6343、GB17927.1、QB/T 2280 标准且 65%/25%压陷比≥3.0，75%压缩 永久变形≤2.5%，回弹率≥55%，拉伸强度≥171Kpa，伸长率≥217%，撕裂强度≥6.1N/cm，恒定负荷反复压陷疲劳性能（BP） ≤14.4%，甲醛释放量≤0.014mg/㎡ .h，TVOC≤0.010 mg/㎡ .h，抗引燃特性结果评定该试样为阻燃 I 级，通过香烟抗
引燃试验，密度≥53.7kg/m³ , 采用无苯胶粘剂粘接及多层丝棉作填充，表面涂有防止老化变形的保护膜。
3 | 研讨室 L 型沙发 | 2040*780*950 | 1 | 6200 | 1、框架：采用优质胡桃木实木框架，结构牢固，框架不得松动，整体采用榫卯结构，不允许断榫、断料。 2、油漆：采用优质环保油漆。 3、胶粘剂：国家一级环保胶水，粘合力强，不开裂，通过符合 HJ 2541、HG/T2727、GB33372、GB18583、EN71-3 标准且 游离甲醛、VOC 含量限量、苯、甲苯+乙苯+二甲苯均未检出，总挥发性有机物≤6g/L，pH 值 3～7，黏度≥0.616Pa · s， 不挥发物≥36.4%，压缩剪切强度中湿强度≥6.3MPa，最低成膜温度≤1℃ , 可迁移元素的迁移量限值（可溶性锑、可溶性 砷、可溶性钡、可溶性镉、可溶性三价铬、可溶性六价铬、可溶性铅、可溶性汞、可溶性硒）均未检出。 4、面料：采用优质阻燃面料，易清洁、阻燃，颜色可选，符合 GB/T19817-2005《纺织品 装饰用织物》、GB 18401-2010 《国家纺织产品基本安全技术规范》标准且甲醛含量未检出，耐水色牢度为4-5 级。 5、阻燃海棉：采用优质环保阻燃海棉，符合 GB/T10802、GB/T6343、GB17927.1、QB/T 2280 标准且 65%/25%压陷比≥3.0， 75%压缩永久变形≤2.5%，回弹率≥55%，拉伸强度≥171Kpa，伸长率≥217%，撕裂强度≥6.1N/cm，恒定负荷反复压陷疲 劳性能（BP）≤14.4%，甲醛释放量≤0.014mg/㎡ .h，TVOC≤0.010 mg/㎡ .h，抗引燃特性结果评定该试样为阻燃 I 级， 通过香烟抗引燃试验，密度≥53.7kg/m³ 。 6、颜色：由采购人确定。
4 | 方几 | 700*700*490 | 1 | 1600 | 1、框架：采用优质胡桃木实木框架，结构牢固，框架不得松动整体采用榫卯结构，不允许断榫、断料。 2、油漆：采用优质环保油漆。 3、胶粘剂：国家一级环保胶水，粘合力强，不开裂，通过符合 HJ 2541、HG/T2727、GB33372、GB18583、EN71-3 标准且 游离甲醛、VOC 含量限量、苯、甲苯+乙苯+二甲苯均未检出，总挥发性有机物≤6g/L，pH 值 3～7，黏度≥0.616Pa · s， 不挥发物≥36.4%，压缩剪切强度中湿强度≥6.3MPa，最低成膜温度≤1℃ , 可迁移元素的迁移量限值（可溶性锑、可溶性 砷、可溶性钡、可溶性镉、可溶性三价铬、可溶性六价铬、可溶性铅、可溶性汞、可溶性硒）均未检出。 4、颜色：由采购人确定。
5 | 圆形茶几 B | φ500*530 | 7 | 1200 | 1、桌板：采用岩板面。 2、桌腿：钢制桌架，桌脚带有走线功能，钢管壁厚不低于 1.5mm。表面经酸洗磷化后环氧树脂粉末喷涂。 3、颜色：由采购人确定。
6 | 休闲椅 | 常规 （坐高 450） | 16 | 850 | 1、面料：采用优质阻燃面料，易清洁、阻燃，颜色可选，符合 GB/T19817、GB 18401 标准且甲醛含量未检出，耐水色牢 度为 4-5 级。 2、阻燃海棉：采用优质环保阻燃海棉，符合 GB/T10802、GB/T6343、GB17927.1、QB/T 2280 标准且 65%/25%压陷比≥3.0， 75%压缩永久变形≤2.5%，回弹率≥55%，拉伸强度≥171Kpa，伸长率≥217%，撕裂强度≥6.1N/cm，恒定负荷反复压陷疲 劳性能（BP）≤14.4%，甲醛释放量≤0.014mg/㎡ .h，TVOC≤0.010 mg/㎡ .h，抗引燃特性结果评定该试样为阻燃 I 级， 通过香烟抗引燃试验，密度≥53.7kg/m³。 3、框架：选用优质天然硬性实木，经专业干燥设备处理，含水率符合国家标准，保证长时间使用不开裂、不变形。 4、支架：采用优质钢架。 5、颜色：由采购人确定。
7 | 书架 （三层） | 900*250*1200 | 10 | 1500 | 1.基材：采用优质环保实木多层板：符合 GB 18580、HJ 571、GB/T35601、JC/T2039 标准且甲醛释放量（1m³气候箱法） 未检出，苯、甲苯、二甲苯和总挥发性有机化合物（TVOC）均未检出，防霉菌性能中防霉菌等级（黑曲霉）达到0 级。 2.饰面：优质水曲柳木皮，等级 AAA 级； 3.胶粘剂：国家一级环保胶水，粘合力强，不开裂，通过符合 HJ 2541、HG/T2727、GB33372、GB18583、EN71-3 标准且游 离甲醛、VOC 含量限量、苯、甲苯+乙苯+二甲苯均未检出，总挥发性有机物≤6g/L，pH 值 3～7，黏度≥0.616Pa · s，不 挥发物≥36.4%，压缩剪切强度中湿强度≥6.3MPa，最低成膜温度≤1℃ , 可迁移元素的迁移量限值（可溶性锑、可溶性砷、 可溶性钡、可溶性镉、可溶性三价铬、可溶性六价铬、可溶性铅、可溶性汞、可溶性硒）均未检出。 4.油漆：采用优质环保油漆。
8 | 树池 | 600*600*450 | 4 | 1000 | 2mm 厚银灰色不锈钢。
9 | 方形坐凳 | 1500*600*450 | 5 | 1100 | 1、框架：采用优质实木框架。结构牢固，框架不得松动。 2、油漆：采用优质环保油漆。 3、胶粘剂：国家一级环保胶水，粘合力强，不开裂，通过符合 HJ 2541、HG/T2727、GB33372、GB18583、EN71-3 标准且 游离甲醛、VOC 含量限量、苯、甲苯+乙苯+二甲苯均未检出，总挥发性有机物≤6g/L，pH 值 3～7，黏度≥0.616Pa · s， 不挥发物≥36.4%，压缩剪切强度中湿强度≥6.3MPa，最低成膜温度≤1℃ , 可迁移元素的迁移量限值（可溶性锑、可溶性 砷、可溶性钡、可溶性镉、可溶性三价铬、可溶性六价铬、可溶性铅、可溶性汞、可溶性硒）均未检出。 4、面料：采用优质阻燃面料，易清洁、阻燃，颜色可选，符合 GB/T19817、GB 18401 标准且甲醛含量未检出，耐水色牢 度为 4-5 级。 5、阻燃海棉：采用优质环保阻燃海棉，符合 GB/T10802、GB/T6343、GB17927.1、QB/T 2280 标准且 65%/25%压陷比≥3.0， 75%压缩永久变形≤2.5%，回弹率≥55%，拉伸强度≥171Kpa，伸长率≥217%，撕裂强度≥6.1N/cm，恒定负荷反复压陷疲 劳性能（BP）≤14.4%，甲醛释放量≤0.014mg/㎡ .h，TVOC≤0.010 mg/㎡ .h，抗引燃特性结果评定该试样为阻燃 I 级， 通过香烟抗引燃试验，密度≥53.7kg/m³。 6、颜色：由采购人确定。
10 | 双人沙发 | 1350*550*450 | 4 | 1500 | 1、框架：采用优质实木框架，结构牢固，框架不得松动。 2、油漆：采用优质环保油漆。 3、国家一级环保胶水，粘合力强，不开裂，通过符合 HJ 2541、HG/T2727、GB33372、GB18583、EN71-3 标准且游离甲醛、 VOC 含量限量、苯、甲苯+乙苯+二甲苯均未检出，总挥发性有机物≤6g/L，pH 值 3～7，黏度≥0.616Pa · s，不挥发物≥ 36.4%，压缩剪切强度中湿强度≥6.3MPa，最低成膜温度≤1℃ , 可迁移元素的迁移量限值（可溶性锑、可溶性砷、可溶性 钡、可溶性镉、可溶性三价铬、可溶性六价铬、可溶性铅、可溶性汞、可溶性硒）均未检出。 4、面料：采用优质阻燃面料，易清洁、阻燃，颜色可选，符合 GB/T19817、GB 18401 标准且甲醛含量未检出，耐水色牢 度为 4-5 级。
5、阻燃海棉：采用优质环保阻燃海棉，符合 GB/T10802、GB/T6343、GB17927.1、QB/T 2280 标准且 65%/25%压陷比≥3.0， 75%压缩永久变形≤2.5%，回弹率≥55%，拉伸强度≥171Kpa，伸长率≥217%，撕裂强度≥6.1N/cm，恒定负荷反复压陷疲 劳性能（BP）≤14.4%，甲醛释放量≤0.014mg/㎡ .h，TVOC≤0.010 mg/㎡ .h，抗引燃特性结果评定该试样为阻燃 I 级， 通过香烟抗引燃试验，密度≥53.7kg/m³。 6、颜色：由采购人确定。
11 | 双面 书架 B （三层） | 4540*700*1200 到尖顶 1.6 米 高 | 11 | 25000 | 1.基材：采用优质环保实木多层板：符合 GB 18580、HJ 571、GB/T35601、JC/T2039 标准且甲醛释放量（1m³气候箱法） 未检出，苯、甲苯、二甲苯和总挥发性有机化合物（TVOC）均未检出，防霉菌性能中防霉菌等级（黑曲霉）达到0 级。 2.饰面：优质水曲柳木皮，等级 AAA 级； 3.胶粘剂：国家一级环保胶水，粘合力强，不开裂，通过符合 HJ 2541、HG/T2727、GB33372、GB18583、EN71-3 标准且游 离甲醛、VOC 含量限量、苯、甲苯+乙苯+二甲苯均未检出，总挥发性有机物≤6g/L，pH 值 3～7，黏度≥0.616Pa · s，不 挥发物≥36.4%，压缩剪切强度中湿强度≥6.3MPa，最低成膜温度≤1℃ , 可迁移元素的迁移量限值（可溶性锑、可溶性砷、 可溶性钡、可溶性镉、可溶性三价铬、可溶性六价铬、可溶性铅、可溶性汞、可溶性硒）均未检出。 4.油漆：采用优质环保油漆。 5.立板厚度≧25mm，层板厚度≧40mm 底面带内斜切角，三明治结构，内嵌承重防弯金属件；层板应与立板榫卯连接，单 层承重应达 100Kg 以上； 6.墙面上的配电箱、开关、插座、消防设备、指示系统等功能设备不得封闭，但必须作嵌入式、隐藏处理并方便使用； 7.底座采用可调节式的，能根据地面的高低不平进行调节到水平，以保证垂直度。 8.每节展示墙柜的顶部装一根隐藏式的 LED 感应照明灯，具有环境照明及阅读照明的双重功效，具体要求如下：光源类 型：OSRAM DURIS E5 SMD 贴片 LED；功率： ≥12W；色温： ≥4000K；冷白色；每条 LED 灯内布置 LED≥24 颗，采用 芯片恒电流电路，每颗 LED 必须配置角度为45 ° 的透镜；灯具采用外置 24V 开关电源，应有防尘，防水汽处理，防护等 级达 IP65；灯具配套红外人体感应器，感应区域可调；感应延时可调，时间可调范围 5-1800 秒，要求人到，灯的亮度自 动调整到≥95%以上，人走，灯的亮度 5 秒钟内自动调整≤20%。发光角度为 45 度，灯光可照射展墙的每一层，并要求展 墙最低一层照度达到≥100LUX；灯具控制系统采用成熟智能控制技术，感觉范围可调；负责安装调试及备品备件，配件齐 全。隐藏变压器系统。
12 | 双面 书架 C （四层） | 4540*700*1600 到尖顶 2 米高 | 11 | 30000 | 1.基材：采用优质环保实木多层板：符合 GB 18580、HJ 571、GB/T35601、JC/T2039 标准且甲醛释放量（1m³气候箱法） 未检出，苯、甲苯、二甲苯和总挥发性有机化合物（TVOC）均未检出，防霉菌性能中防霉菌等级（黑曲霉）达到0 级。 2.饰面：优质水曲柳木皮，等级 AAA 级； 3.胶粘剂：国家一级环保胶水，粘合力强，不开裂，通过符合 HJ 2541、HG/T2727、GB33372、GB18583、EN71-3 标准且游 离甲醛、VOC 含量限量、苯、甲苯+乙苯+二甲苯均未检出，总挥发性有机物≤6g/L，pH 值 3～7，黏度≥0.616Pa · s，不 挥发物≥36.4%，压缩剪切强度中湿强度≥6.3MPa，最低成膜温度≤1℃ , 可迁移元素的迁移量限值（可溶性锑、可溶性砷、 可溶性钡、可溶性镉、可溶性三价铬、可溶性六价铬、可溶性铅、可溶性汞、可溶性硒）均未检出。 4.油漆：采用优质环保油漆。 5.立板厚度≧25mm，层板厚度≧40mm 底面带内斜切角，三明治结构，内嵌承重防弯金属件；层板应与立板榫卯连接，单 层承重应达 100Kg 以上； 6.墙面上的配电箱、开关、插座、消防设备、指示系统等功能设备不得封闭，但必须作嵌入式、隐藏处理并方便使用； 7.底座采用可调节式的，能根据地面的高低不平进行调节到水平，以保证垂直度。 8.每节展示墙柜的顶部装一根隐藏式的 LED 感应照明灯，具有环境照明及阅读照明的双重功效，具体要求如下：光源类 型：OSRAM DURIS E5 SMD 贴片 LED；功率： ≥12W；色温： ≥4000K；冷白色；每条 LED 灯内布置 LED≥24 颗，采用 芯片恒电流电路，每颗 LED 必须配置角度为45 ° 的透镜；灯具采用外置 24V 开关电源，应有防尘，防水汽处理，防护等 级达 IP65；灯具配套红外人体感应器，感应区域可调；感应延时可调，时间可调范围 5-1800 秒，要求人到，灯的亮度自 动调整到≥95%以上，人走，灯的亮度 5 秒钟内自动调整≤20%。发光角度为 45 度，灯光可照射展墙的每一层，并要求展
墙最低一层照度达到≥100LUX；灯具控制系统采用成熟智能控制技术，感觉范围可调；负责安装调试及备品备件，配件齐 全。隐藏变压器系统。
13 | 双面 书架 （六层） | 4500*5400*300 0 最高点 | 1 | 65000 | 1.基材：采用优质环保实木多层板：符合 GB 18580、HJ 571、GB/T35601、JC/T2039 标准且甲醛释放量（1m³气候箱法） 未检出，苯、甲苯、二甲苯和总挥发性有机化合物（TVOC）均未检出，防霉菌性能中防霉菌等级（黑曲霉）达到0 级。 2.饰面：优质水曲柳木皮，等级 AAA 级； 3.胶粘剂：国家一级环保胶水，粘合力强，不开裂，通过符合 HJ 2541、HG/T2727、GB33372、GB18583、EN71-3 标准且游 离甲醛、VOC 含量限量、苯、甲苯+乙苯+二甲苯均未检出，总挥发性有机物≤6g/L，pH 值 3～7，黏度≥0.616Pa · s，不 挥发物≥36.4%，压缩剪切强度中湿强度≥6.3MPa，最低成膜温度≤1℃ , 可迁移元素的迁移量限值（可溶性锑、可溶性砷、 可溶性钡、可溶性镉、可溶性三价铬、可溶性六价铬、可溶性铅、可溶性汞、可溶性硒）均未检出。 4.油漆：采用优质环保油漆。 5.立板厚度≧25mm，层板厚度≧40mm 底面带内斜切角，三明治结构，内嵌承重防弯金属件；层板应与立板榫卯连接，单 层承重应达 100Kg 以上； 6.墙面上的配电箱、开关、插座、消防设备、指示系统等功能设备不得封闭，但必须作嵌入式、隐藏处理并方便使用； 7.底座采用可调节式的，能根据地面的高低不平进行调节到水平，以保证垂直度。 8.每节展示墙柜的顶部装一根隐藏式的 LED 感应照明灯，具有环境照明及阅读照明的双重功效，具体要求如下：光源类 型：OSRAM DURIS E5 SMD 贴片 LED；功率： ≥12W；色温： ≥4000K；冷白色；每条 LED 灯内布置 LED≥24 颗，采用 芯片恒电流电路，每颗 LED 必须配置角度为45 ° 的透镜；灯具采用外置 24V 开关电源，应有防尘，防水汽处理，防护等 级达 IP65；灯具配套红外人体感应器，感应区域可调；感应延时可调，时间可调范围 5-1800 秒，要求人到，灯的亮度自 动调整到≥95%以上，人走，灯的亮度 5 秒钟内自动调整≤20%。发光角度为 45 度，灯光可照射展墙的每一层，并要求展 墙最低一层照度达到≥100LUX；灯具控制系统采用成熟智能控制技术，感觉范围可调；负责安装调试及备品备件，配件齐 全。隐藏变压器系统。
14 | 新书推荐 展台组 | 3600*800*900 | 1 | 9000 | 1.基材：采用优质环保实木多层板：符合 GB 18580、HJ 571、GB/T35601、JC/T2039 标准且甲醛释放量（1m³气候箱法） 未检出，苯、甲苯、二甲苯和总挥发性有机化合物（TVOC）均未检出，防霉菌性能中防霉菌等级（黑曲霉）达到0 级。 2.饰面：优质水曲柳木皮，等级 AAA 级； 3.胶粘剂：国家一级环保胶水，粘合力强，不开裂，通过符合 HJ 2541、HG/T2727、GB33372、GB18583、EN71-3 标准且游 离甲醛、VOC 含量限量、苯、甲苯+乙苯+二甲苯均未检出，总挥发性有机物≤6g/L，pH 值 3～7，黏度≥0.616Pa · s，不 挥发物≥36.4%，压缩剪切强度中湿强度≥6.3MPa，最低成膜温度≤1℃ , 可迁移元素的迁移量限值（可溶性锑、可溶性砷、 可溶性钡、可溶性镉、可溶性三价铬、可溶性六价铬、可溶性铅、可溶性汞、可溶性硒）均未检出。 4.油漆：采用优质环保油漆。
15 | 环形沙发 组 | 沙发： 8245*750*450 单层书架： 7800*250*1200 | 2 | 45000 | 1.基材：采用优质环保实木多层板：符合 GB 18580、HJ 571、GB/T35601、JC/T2039 标准且甲醛释放量（1m³气候箱法） 未检出，苯、甲苯、二甲苯和总挥发性有机化合物（TVOC）均未检出，防霉菌性能中防霉菌等级（黑曲霉）达到0 级。 2.饰面：优质水曲柳木皮，等级 AAA 级； 3.胶粘剂：国家一级环保胶水，粘合力强，不开裂，通过符合 HJ 2541、HG/T2727、GB33372、GB18583、EN71-3 标准且游 离甲醛、VOC 含量限量、苯、甲苯+乙苯+二甲苯均未检出，总挥发性有机物≤6g/L，pH 值 3～7，黏度≥0.616Pa · s，不 挥发物≥36.4%，压缩剪切强度中湿强度≥6.3MPa，最低成膜温度≤1℃ , 可迁移元素的迁移量限值（可溶性锑、可溶性砷、 可溶性钡、可溶性镉、可溶性三价铬、可溶性六价铬、可溶性铅、可溶性汞、可溶性硒）均未检出。 4.油漆：采用优质环保油漆。
16 | 异形坐凳 | 1560*1560*450 | 4 | 8000 | 1、框架：采用优质实木框架，结构牢固，框架不得松动。 2、油漆：采用优质环保油漆。 3、胶粘剂：国家一级环保胶水，粘合力强，不开裂，通过符合 HJ 2541、HG/T2727、GB33372、GB18583、EN71-3 标准且 游离甲醛、VOC 含量限量、苯、甲苯+乙苯+二甲苯均未检出，总挥发性有机物≤6g/L，pH 值 3～7，黏度≥0.616Pa · s， 不挥发物≥36.4%，压缩剪切强度中湿强度≥6.3MPa，最低成膜温度≤1℃ , 可迁移元素的迁移量限值（可溶性锑、可溶性 砷、可溶性钡、可溶性镉、可溶性三价铬、可溶性六价铬、可溶性铅、可溶性汞、可溶性硒）均未检出。 4、面料：采用优质阻燃面料，易清洁、阻燃，颜色可选，符合 GB/T19817、GB 18401 标准且甲醛含量未检出，耐水色牢 度为 4-5 级。 5、阻燃海棉：采用优质环保阻燃海棉，符合 GB/T10802、GB/T6343、GB17927.1、QB/T 2280 标准且 65%/25%压陷比≥3.0， 75%压缩永久变形≤2.5%，回弹率≥55%，拉伸强度≥171Kpa，伸长率≥217%，撕裂强度≥6.1N/cm，恒定负荷反复压陷疲 劳性能（BP）≤14.4%，甲醛释放量≤0.014mg/㎡ .h，TVOC≤0.010 mg/㎡ .h，抗引燃特性结果评定该试样为阻燃 I 级， 通过香烟抗引燃试验，密度≥53.7kg/m³。 6、颜色：由采购人确定。
17 | 圆形坐凳 A | φ500*450 | 10 | 520 | 1、框架：采用优质实木框架。暴露部分采用橡胶木实木，结构牢固，框架不得松动。整体采用榫卯结构，不允许断榫、 断料。 2、油漆：采用优质环保油漆。 3、胶粘剂：国家一级环保胶水，粘合力强，不开裂，通过符合 HJ 2541、HG/T2727、GB33372、GB18583、EN71-3 标准且 游离甲醛、VOC 含量限量、苯、甲苯+乙苯+二甲苯均未检出，总挥发性有机物≤6g/L，pH 值 3～7，黏度≥0.616Pa · s， 不挥发物≥36.4%，压缩剪切强度中湿强度≥6.3MPa，最低成膜温度≤1℃ , 可迁移元素的迁移量限值（可溶性锑、可溶性 砷、可溶性钡、可溶性镉、可溶性三价铬、可溶性六价铬、可溶性铅、可溶性汞、可溶性硒）均未检出。 4、面料：采用优质阻燃面料，易清洁、阻燃，颜色可选，符合 GB/T19817、GB 18401 标准且甲醛含量未检出，耐水色牢 度为 4-5 级。 5、阻燃海棉：采用优质环保阻燃海棉，符合 GB/T10802、GB/T6343、GB17927.1、QB/T 2280 标准且 65%/25%压陷比≥3.0， 75%压缩永久变形≤2.5%，回弹率≥55%，拉伸强度≥171Kpa，伸长率≥217%，撕裂强度≥6.1N/cm，恒定负荷反复压陷疲 劳性能（BP）≤14.4%，甲醛释放量≤0.014mg/㎡ .h，TVOC≤0.010 mg/㎡ .h，抗引燃特性结果评定该试样为阻燃 I 级， 通过香烟抗引燃试验，密度≥53.7kg/m³。 6、颜色：由采购人确定。
18 | 异形阅览 桌 | 4950*2000*750 | 2 | 20000 | 1.基材：采用优质环保实木多层板：符合 GB 18580、HJ 571、GB/T35601、JC/T2039 标准且甲醛释放量（1m³气候箱法） 未检出，苯、甲苯、二甲苯和总挥发性有机化合物（TVOC）均未检出，防霉菌性能中防霉菌等级（黑曲霉）达到0 级。 2.饰面：优质水曲柳木皮，等级 AAA 级； 3.胶粘剂：国家一级环保胶水，粘合力强，不开裂，通过符合 HJ 2541、HG/T2727、GB33372、GB18583、EN71-3 标准且游 离甲醛、VOC 含量限量、苯、甲苯+乙苯+二甲苯均未检出，总挥发性有机物≤6g/L，pH 值 3～7，黏度≥0.616Pa · s，不 挥发物≥36.4%，压缩剪切强度中湿强度≥6.3MPa，最低成膜温度≤1℃ , 可迁移元素的迁移量限值（可溶性锑、可溶性砷、 可溶性钡、可溶性镉、可溶性三价铬、可溶性六价铬、可溶性铅、可溶性汞、可溶性硒）均未检出。 4.油漆：采用优质环保油漆。 5、五金配件：采用优质五金配件。 6、功能要求：在桌脚预留走线线槽，桌上立面装有五孔强电插座。 7、颜色：由采购人确定。
19 | 阅览椅 A | 常规 （坐高 450） | 3 | 600 | 1、面料：采用优质西皮覆面，符合 QB/T 4341、QB/T4199、GB/T16799 标准且摩擦色牢度（干擦 500 次） ≥4 级，涂层粘 着牢度≥13.61N/10mm，撕裂力≥84N, 游离甲醛未检出，挥发性有机物（VOC）≤12mg/kg，可萃取的重金属（镉）未检出， 禁用偶氮染料均为检出，抗菌性能（乙型溶血性链球菌、金黄色葡萄球菌）＞99.5%，皮革防霉性能（产黄青霉、大毛霉） 长霉等级达到 1 级，厚度 1.5mm，坐感舒适，通气性良好，颜色可选。 2、阻燃海棉：采用优质环保阻燃海棉，符合 GB/T10802、GB/T6343、GB17927.1、QB/T 2280 标准且 65%/25%压陷比≥3.0， 75%压缩永久变形≤2.5%，回弹率≥55%，拉伸强度≥171Kpa，伸长率≥217%，撕裂强度≥6.1N/cm，恒定负荷反复压陷疲 劳性能（BP）≤14.4%，甲醛释放量≤0.014mg/㎡ .h，TVOC≤0.010 mg/㎡ .h，抗引燃特性结果评定该试样为阻燃 I 级， 通过香烟抗引燃试验，密度≥53.7kg/m³ 。 3、框架：选用优质天然硬性实木，经专业干燥设备处理，含水率符合国家标准，保证长时间使用不开裂、不变形。 4、支架：采用优质钢架。 5、颜色：由采购人确定。
20 | 双面环形 书架 | φ 4000*400*3200 | 2 | 55000 | 1.基材：采用优质环保实木多层板：符合 GB 18580、HJ 571、GB/T35601、JC/T2039 标准且甲醛释放量（1m³气候箱法） 未检出，苯、甲苯、二甲苯和总挥发性有机化合物（TVOC）均未检出，防霉菌性能中防霉菌等级（黑曲霉）达到0 级。 2.饰面：优质水曲柳木皮，等级 AAA 级； 3.胶粘剂：国家一级环保胶水，粘合力强，不开裂，通过符合 HJ 2541、HG/T2727、GB33372、GB18583、EN71-3 标准且游 离甲醛、VOC 含量限量、苯、甲苯+乙苯+二甲苯均未检出，总挥发性有机物≤6g/L，pH 值 3～7，黏度≥0.616Pa · s，不 挥发物≥36.4%，压缩剪切强度中湿强度≥6.3MPa，最低成膜温度≤1℃ , 可迁移元素的迁移量限值（可溶性锑、可溶性砷、 可溶性钡、可溶性镉、可溶性三价铬、可溶性六价铬、可溶性铅、可溶性汞、可溶性硒）均未检出。 4.油漆：采用优质环保油漆。 5.带有在地文化或阅读文化的展示，需设计并经采购方确认。 6.颜色：由采购人确定。 7.立板厚度≧25mm，层板厚度≧40mm 底面带内斜切角，三明治结构，内嵌承重防弯金属件；层板应与立板榫卯连接，单 层承重应达 100Kg 以上； 8.墙面上的配电箱、开关、插座、消防设备、指示系统等功能设备不得封闭，但必须作嵌入式、隐藏处理并方便使用； 9.底座采用可调节式的，能根据地面的高低不平进行调节到水平，以保证垂直度。 10.每节展示墙柜的顶部装一根隐藏式的 LED 感应照明灯，具有环境照明及阅读照明的双重功效，具体要求如下：光源类 型：OSRAM DURIS E5 SMD 贴片 LED；功率： ≥12W；色温： ≥4000K；冷白色；每条 LED 灯内布置 LED≥24 颗，采用 芯片恒电流电路，每颗 LED 必须配置角度为45 ° 的透镜；灯具采用外置 24V 开关电源，应有防尘，防水汽处理，防护等 级达 IP65；灯具配套红外人体感应器，感应区域可调；感应延时可调，时间可调范围 5-1800 秒，要求人到，灯的亮度自 动调整到≥95%以上，人走，灯的亮度 5 秒钟内自动调整≤20%。发光角度为 45 度，灯光可照射展墙的每一层，并要求展 墙最低一层照度达到≥100LUX；灯具控制系统采用成熟智能控制技术，感觉范围可调；负责安装调试及备品备件，配件齐 全。隐藏变压器系统。 11.带有在地文化或阅读文化的展示，需设计并经采购方确认。 12.具有多媒体嵌入式展示功能条件。
21 | 椭圆形 阅览桌 | 2000*1200*750 | 11 | 2500 | 1.基材：采用优质环保实木多层板：符合 GB 18580、HJ 571、GB/T35601、JC/T2039 标准且甲醛释放量（1m³气候箱法） 未检出，苯、甲苯、二甲苯和总挥发性有机化合物（TVOC）均未检出，防霉菌性能中防霉菌等级（黑曲霉）达到0 级。 2.饰面：优质水曲柳木皮，等级 AAA 级； 3.胶粘剂：国家一级环保胶水，粘合力强，不开裂，通过符合 HJ 2541、HG/T2727、GB33372、GB18583、EN71-3 标准且游 离甲醛、VOC 含量限量、苯、甲苯+乙苯+二甲苯均未检出，总挥发性有机物≤6g/L，pH 值 3～7，黏度≥0.616Pa · s，不 挥发物≥36.4%，压缩剪切强度中湿强度≥6.3MPa，最低成膜温度≤1℃ , 可迁移元素的迁移量限值（可溶性锑、可溶性砷、 可溶性钡、可溶性镉、可溶性三价铬、可溶性六价铬、可溶性铅、可溶性汞、可溶性硒）均未检出。 4.油漆：采用优质环保油漆。
耐霉菌性中耐霉菌性等级（黑曲霉、黄曲霉）达到 0 级。
22 | 阅览椅 B | 常规 （坐高 450） | 66 | 800 | 1、框架：采用白蜡木框架，需符合 GB/T3324、GB 18584、GB/T1927.4 标准且含水率≤9.0%，甲醛释放量未检出，木制件 外观均合格； 2、油漆：采用优质环保油漆； 3、胶粘剂：国家一级环保胶水，需符合 HJ 2541、HG/T2727、GB33372、GB18583、EN71-3 标准且游离甲醛、VOC 含量限 量、苯、甲苯+乙苯+二甲苯均未检出，总挥发性有机物≤6g/L，pH 值 3～7，黏度≥0.616Pa ·s，不挥发物≥36.4%，压缩 剪切强度中湿强度≥6.3MPa，最低成膜温度≤1℃ , 可迁移元素的迁移量限值（可溶性锑、可溶性砷、可溶性钡、可溶性 镉、可溶性三价铬、可溶性六价铬、可溶性铅、可溶性汞、可溶性硒）均未检出。 4、面料：采用优质阻燃面料，易清洁、阻燃，颜色可选，符合 GB/T19817、GB 18401 标准且甲醛含量未检出，耐水色牢 度为 4-5 级。 5、阻燃海棉：采用优质环保阻燃海棉，符合 GB/T10802、GB/T6343、GB17927.1、QB/T 2280 标准且 65%/25%压陷比≥3.0， 75%压缩永久变形≤2.5%，回弹率≥55%，拉伸强度≥171Kpa，伸长率≥217%，撕裂强度≥6.1N/cm，恒定负荷反复压陷疲 劳性能（BP）≤14.4%，甲醛释放量≤0.014mg/㎡ .h，TVOC≤0.010 mg/㎡ .h，抗引燃特性结果评定该试样为阻燃 I 级， 通过香烟抗引燃试验，密度≥53.7kg/m³。 6、颜色：由采购人确定。
23 | 电子阅览 桌 | 常规 12 位 | 12 | 5000 | 1.中密度纤维板：符合 GB/T 11718、GB/T39600、GB/T35601、GB 18580、GB18584 标准且静曲强度≥40.6Mpa，内胶合强 度≥1.50Mpa，吸水厚度膨胀率≤3.5%，表面胶合强度≥1.64Mpa，甲醛释放量≤0.016mg/m ³ , 苯、甲苯、二甲苯、总挥 发性有机化合物 (TVOC) 都未检出。 2、饰面：优质水曲柳木皮，等级 AAA 级； 3、油漆：采用优质环保油漆。 4、五金配件：采用优质品牌五金配件。设计隐蔽走线系统，配置多媒体线盒，要求强电插口4 个，网线接口 1 个。 5、颜色：由采购人确定
24 | 电子阅览 椅 | 常规 （坐高 450） | 12 | 700 | 1、框架：采用白蜡木框架，需符合 GB/T3324、GB 18584、GB/T1927.4 标准且含水率≤9.0%，甲醛释放量未检出，木制件 外观均合格； 2、油漆：采用优质环保油漆； 3、胶粘剂：国家一级环保胶水，需符合 HJ 2541、HG/T2727、GB33372、GB18583、EN71-3 标准且游离甲醛、VOC 含量限 量、苯、甲苯+乙苯+二甲苯均未检出，总挥发性有机物≤6g/L，pH 值 3～7，黏度≥0.616Pa ·s，不挥发物≥36.4%，压缩 剪切强度中湿强度≥6.3MPa，最低成膜温度≤1℃ , 可迁移元素的迁移量限值（可溶性锑、可溶性砷、可溶性钡、可溶性 镉、可溶性三价铬、可溶性六价铬、可溶性铅、可溶性汞、可溶性硒）均未检出。 4、面料：采用优质阻燃面料，易清洁、阻燃，颜色可选，符合 GB/T19817、GB 18401 标准且甲醛含量未检出，耐水色牢 度为 4-5 级。 5、阻燃海棉：采用优质环保阻燃海棉，符合 GB/T10802、GB/T6343、GB17927.1、QB/T 2280 标准且 65%/25%压陷比≥3.0， 75%压缩永久变形≤2.5%，回弹率≥55%，拉伸强度≥171Kpa，伸长率≥217%，撕裂强度≥6.1N/cm，恒定负荷反复压陷疲 劳性能（BP）≤14.4%，甲醛释放量≤0.014mg/㎡ .h，TVOC≤0.010 mg/㎡ .h，抗引燃特性结果评定该试样为阻燃 I 级， 通过香烟抗引燃试验，密度≥53.7kg/m³。 6、颜色：由采购人确定。
25 |  | 4700*850*900 (含书架 4300*250*800) 4 组 书架： 5825*250*1200 阶梯： 5825*1200*300 (单个台阶：宽 600*高 150) 1 组 | 5 | 85000 | 1.基材：采用优质环保实木多层板：符合 GB 18580、HJ 571、GB/T35601、JC/T2039 标准且甲醛释放量（1m³气候箱法） 未检出，苯、甲苯、二甲苯和总挥发性有机化合物（TVOC）均未检出，防霉菌性能中防霉菌等级（黑曲霉）达到0 级。 2.饰面：优质水曲柳木皮，等级 AAA 级； 3.胶粘剂：国家一级环保胶水，粘合力强，不开裂，通过符合 HJ 2541、HG/T2727、GB33372、GB18583、EN71-3 标准且游 离甲醛、VOC 含量限量、苯、甲苯+乙苯+二甲苯均未检出，总挥发性有机物≤6g/L，pH 值 3～7，黏度≥0.616Pa · s，不 挥发物≥36.4%，压缩剪切强度中湿强度≥6.3MPa，最低成膜温度≤1℃ , 可迁移元素的迁移量限值（可溶性锑、可溶性砷、 可溶性钡、可溶性镉、可溶性三价铬、可溶性六价铬、可溶性铅、可溶性汞、可溶性硒）均未检出； 5.油漆：采用优质环保油漆； 6、颜色：由采购人确定。
26 | 靠墙到顶 书架 （七层） | 11725*300*320 0 （含消防栓暗 门、 成品艺术墙纸） | 1 | 84000 | 1.基材：采用优质环保实木多层板：符合 GB 18580、HJ 571、GB/T35601、JC/T2039 标准且甲醛释放量（1m³气候箱法） 未检出，苯、甲苯、二甲苯和总挥发性有机化合物（TVOC）均未检出，防霉菌性能中防霉菌等级（黑曲霉）达到0 级。 2.饰面：优质水曲柳木皮，等级 AAA 级； 3.胶粘剂：国家一级环保胶水，粘合力强，不开裂，通过符合 HJ 2541、HG/T2727、GB33372、GB18583、EN71-3 标准且游 离甲醛、VOC 含量限量、苯、甲苯+乙苯+二甲苯均未检出，总挥发性有机物≤6g/L，pH 值 3～7，黏度≥0.616Pa · s，不 挥发物≥36.4%，压缩剪切强度中湿强度≥6.3MPa，最低成膜温度≤1℃ , 可迁移元素的迁移量限值（可溶性锑、可溶性砷、 可溶性钡、可溶性镉、可溶性三价铬、可溶性六价铬、可溶性铅、可溶性汞、可溶性硒）均未检出。 4.油漆：采用优质环保油漆。 5.立板厚度≧25mm，层板厚度≧40mm 底面带内斜切角，三明治结构，内嵌承重防弯金属件；层板应与立板榫卯连接，单 层承重应达 100Kg 以上； 6.墙面上的配电箱、开关、插座、消防设备、指示系统等功能设备不得封闭，但必须作嵌入式、隐藏处理并方便使用； 7.底座采用可调节式的，能根据地面的高低不平进行调节到水平，以保证垂直度。 8.每节展示墙柜的顶部装一根隐藏式的 LED 感应照明灯，具有环境照明及阅读照明的双重功效，具体要求如下：光源类 型：OSRAM DURIS E5 SMD 贴片 LED；功率： ≥12W；色温： ≥4000K；冷白色；每条 LED 灯内布置 LED≥24 颗，采用 芯片恒电流电路，每颗 LED 必须配置角度为45 ° 的透镜；灯具采用外置 24V 开关电源，应有防尘，防水汽处理，防护等 级达 IP65；灯具配套红外人体感应器，感应区域可调；感应延时可调，时间可调范围 5-1800 秒，要求人到，灯的亮度自 动调整到≥95%以上，人走，灯的亮度 5 秒钟内自动调整≤20%。发光角度为 45 度，灯光可照射展墙的每一层，并要求展 墙最低一层照度达到≥100LUX；灯具控制系统采用成熟智能控制技术，感觉范围可调；负责安装调试及备品备件，配件齐 全。隐藏变压器系统。 9.座椅部分：面料采用优质超纤皮面料(颜色可选)，透气性能好，皮质柔软；海绵采用45Kg/m3 发泡高密度高回弹聚氨酯 定型优质阻燃泡绵，软硬适中，回弹性能好，不变形；无苯胶粘剂粘接；根据人体工程学原理设计，坐感舒适。内衬：内 部衬垫料干燥、卫生、阻燃、无腐烂变质、无夹杂泥沙及金属杂物。局部成品艺术墙纸。 10.下两层图书展陈带上仰倾斜角度。
27 | 靠墙到顶 书架 （七层） | 8975*300*3200 （含成品艺术 墙纸） | 1 | 65000 | 1.基材：采用优质环保实木多层板：符合 GB 18580、HJ 571、GB/T35601、JC/T2039 标准且甲醛释放量（1m³气候箱法） 未检出，苯、甲苯、二甲苯和总挥发性有机化合物（TVOC）均未检出，防霉菌性能中防霉菌等级（黑曲霉）达到0 级。 2.饰面：优质水曲柳木皮，等级 AAA 级； 3.胶粘剂：国家一级环保胶水，粘合力强，不开裂，通过符合 HJ 2541、HG/T2727、GB33372、GB18583、EN71-3 标准且游 离甲醛、VOC 含量限量、苯、甲苯+乙苯+二甲苯均未检出，总挥发性有机物≤6g/L，pH 值 3～7，黏度≥0.616Pa · s，不 挥发物≥36.4%，压缩剪切强度中湿强度≥6.3MPa，最低成膜温度≤1℃ , 可迁移元素的迁移量限值（可溶性锑、可溶性砷、 可溶性钡、可溶性镉、可溶性三价铬、可溶性六价铬、可溶性铅、可溶性汞、可溶性硒）均未检出。 4.油漆：采用优质环保油漆。
二甲苯、乙苯的总量均未检出，卤代烃（以二氯甲烷计）未检出，抗细菌性能（肺炎克雷伯氏菌、大肠埃希氏菌）＞99%， 耐霉菌性中耐霉菌性等级（黑曲霉、黄曲霉）达到 0 级。 5.立板厚度≧25mm，层板厚度≧40mm 底面带内斜切角，三明治结构，内嵌承重防弯金属件；层板应与立板榫卯连接，单 层承重应达 100Kg 以上； 6.墙面上的配电箱、开关、插座、消防设备、指示系统等功能设备不得封闭，但必须作嵌入式、隐藏处理并方便使用； 7.底座采用可调节式的，能根据地面的高低不平进行调节到水平，以保证垂直度。 8.每节展示墙柜的顶部装一根隐藏式的 LED 感应照明灯，具有环境照明及阅读照明的双重功效，具体要求如下：光源类 型：OSRAM DURIS E5 SMD 贴片 LED；功率： ≥12W；色温： ≥4000K；冷白色；每条 LED 灯内布置 LED≥24 颗，采用 芯片恒电流电路，每颗 LED 必须配置角度为45 ° 的透镜；灯具采用外置 24V 开关电源，应有防尘，防水汽处理，防护等 级达 IP65；灯具配套红外人体感应器，感应区域可调；感应延时可调，时间可调范围 5-1800 秒，要求人到，灯的亮度自 动调整到≥95%以上，人走，灯的亮度 5 秒钟内自动调整≤20%。发光角度为 45 度，灯光可照射展墙的每一层，并要求展 墙最低一层照度达到≥100LUX；灯具控制系统采用成熟智能控制技术，感觉范围可调；负责安装调试及备品备件，配件齐 全。隐藏变压器系统。 9.座椅部分：面料采用优质超纤皮面料(颜色可选)，透气性能好，皮质柔软；海绵采用45Kg/m3 发泡高密度高回弹聚氨酯 定型优质阻燃泡绵，软硬适中，回弹性能好，不变形；无苯胶粘剂粘接；根据人体工程学原理设计，坐感舒适。内衬：内 部衬垫料干燥、卫生、阻燃、无腐烂变质、无夹杂泥沙及金属杂物。局部成品艺术墙纸。 10.下两层图书展陈带上仰倾斜角度。
28 | 靠墙到顶 书架 （七层） | 10200*300*320 0 （含消防栓暗 门） | 1 | 75000 | 1.基材：采用优质环保实木多层板：符合 GB 18580、HJ 571、GB/T35601、JC/T2039 标准且甲醛释放量（1m³气候箱法） 未检出，苯、甲苯、二甲苯和总挥发性有机化合物（TVOC）均未检出，防霉菌性能中防霉菌等级（黑曲霉）达到0 级。 2.饰面：优质水曲柳木皮，等级 AAA 级； 3.胶粘剂：国家一级环保胶水，粘合力强，不开裂，通过符合 HJ 2541、HG/T2727、GB33372、GB18583、EN71-3 标准且游 离甲醛、VOC 含量限量、苯、甲苯+乙苯+二甲苯均未检出，总挥发性有机物≤6g/L，pH 值 3～7，黏度≥0.616Pa · s，不 挥发物≥36.4%，压缩剪切强度中湿强度≥6.3MPa，最低成膜温度≤1℃ , 可迁移元素的迁移量限值（可溶性锑、可溶性砷、 可溶性钡、可溶性镉、可溶性三价铬、可溶性六价铬、可溶性铅、可溶性汞、可溶性硒）均未检出。 5.油漆：采用优质环保油漆。 6.立板厚度≧25mm，层板厚度≧40mm 底面带内斜切角，三明治结构，内嵌承重防弯金属件；层板应与立板榫卯连接，单 层承重应达 100Kg 以上； 7.墙面上的配电箱、开关、插座、消防设备、指示系统等功能设备不得封闭，但必须作嵌入式、隐藏处理并方便使用； 8.底座采用可调节式的，能根据地面的高低不平进行调节到水平，以保证垂直度。 9.每节展示墙柜的顶部装一根隐藏式的 LED 感应照明灯，具有环境照明及阅读照明的双重功效，具体要求如下：光源类 型：OSRAM DURIS E5 SMD 贴片 LED；功率： ≥12W；色温： ≥4000K；冷白色；每条 LED 灯内布置 LED≥24 颗，采用 芯片恒电流电路，每颗 LED 必须配置角度为45 ° 的透镜；灯具采用外置 24V 开关电源，应有防尘，防水汽处理，防护等 级达 IP65；灯具配套红外人体感应器，感应区域可调；感应延时可调，时间可调范围 5-1800 秒，要求人到，灯的亮度自 动调整到≥95%以上，人走，灯的亮度 5 秒钟内自动调整≤20%。发光角度为 45 度，灯光可照射展墙的每一层，并要求展 墙最低一层照度达到≥100LUX；灯具控制系统采用成熟智能控制技术，感觉范围可调；负责安装调试及备品备件，配件齐 全。隐藏变压器系统。 10..带有在地文化或阅读文化的展示，需设计并经采购方确认。 11.具有多媒体嵌入式展示功能条件。 12.下两层图书展陈带上仰倾斜角度。 13、颜色：由采购人确定。
29 | 靠墙到顶 书架 （七层） | 12550*300*320 0 （不含明装门） | 1 | 95000 | 1.基材：采用优质环保实木多层板：符合 GB 18580、HJ 571、GB/T35601、JC/T2039 标准且甲醛释放量（1m³气候箱法） 未检出，苯、甲苯、二甲苯和总挥发性有机化合物（TVOC）均未检出，防霉菌性能中防霉菌等级（黑曲霉）达到0 级。 2.饰面：优质水曲柳木皮，等级 AAA 级； 3.胶粘剂：国家一级环保胶水，粘合力强，不开裂，通过符合 HJ 2541、HG/T2727、GB33372、GB18583、EN71-3 标准且游 离甲醛、VOC 含量限量、苯、甲苯+乙苯+二甲苯均未检出，总挥发性有机物≤6g/L，pH 值 3～7，黏度≥0.616Pa · s，不 挥发物≥36.4%，压缩剪切强度中湿强度≥6.3MPa，最低成膜温度≤1℃ , 可迁移元素的迁移量限值（可溶性锑、可溶性砷、 可溶性钡、可溶性镉、可溶性三价铬、可溶性六价铬、可溶性铅、可溶性汞、可溶性硒）均未检出。 5.油漆：采用优质环保油漆。 6.立板厚度≧25mm，层板厚度≧40mm 底面带内斜切角，三明治结构，内嵌承重防弯金属件；层板应与立板榫卯连接，单 层承重应达 100Kg 以上； 7.墙面上的配电箱、开关、插座、消防设备、指示系统等功能设备不得封闭，但必须作嵌入式、隐藏处理并方便使用； 8.底座采用可调节式的，能根据地面的高低不平进行调节到水平，以保证垂直度。 9.每节展示墙柜的顶部装一根隐藏式的 LED 感应照明灯，具有环境照明及阅读照明的双重功效，具体要求如下：光源类 型：OSRAM DURIS E5 SMD 贴片 LED；功率： ≥12W；色温： ≥4000K；冷白色；每条 LED 灯内布置 LED≥24 颗，采用 芯片恒电流电路，每颗 LED 必须配置角度为45 ° 的透镜；灯具采用外置 24V 开关电源，应有防尘，防水汽处理，防护等 级达 IP65；灯具配套红外人体感应器，感应区域可调；感应延时可调，时间可调范围 5-1800 秒，要求人到，灯的亮度自 动调整到≥95%以上，人走，灯的亮度 5 秒钟内自动调整≤20%。发光角度为 45 度，灯光可照射展墙的每一层，并要求展 墙最低一层照度达到≥100LUX；灯具控制系统采用成熟智能控制技术，感觉范围可调；负责安装调试及备品备件，配件齐 全。隐藏变压器系统。 10..带有在地文化或阅读文化的展示，需设计并经采购方确认。 11.具有多媒体嵌入式展示功能条件。 12.下两层图书展陈带上仰倾斜角度。 13、颜色：由采购人确定。
30 | 靠墙到顶 书架 （七层） | 8750*300*3200 | 1 | 65000 | 1.基材：采用优质环保实木多层板：符合 GB 18580、HJ 571、GB/T35601、JC/T2039 标准且甲醛释放量（1m³气候箱法） 未检出，苯、甲苯、二甲苯和总挥发性有机化合物（TVOC）均未检出，防霉菌性能中防霉菌等级（黑曲霉）达到0 级。 2.饰面：优质水曲柳木皮，等级 AAA 级； 3.胶粘剂：国家一级环保胶水，粘合力强，不开裂，通过符合 HJ 2541、HG/T2727、GB33372、GB18583、EN71-3 标准且游 离甲醛、VOC 含量限量、苯、甲苯+乙苯+二甲苯均未检出，总挥发性有机物≤6g/L，pH 值 3～7，黏度≥0.616Pa · s，不 挥发物≥36.4%，压缩剪切强度中湿强度≥6.3MPa，最低成膜温度≤1℃ , 可迁移元素的迁移量限值（可溶性锑、可溶性砷、 可溶性钡、可溶性镉、可溶性三价铬、可溶性六价铬、可溶性铅、可溶性汞、可溶性硒）均未检出。 5.油漆：采用优质环保油漆。 6.立板厚度≧25mm，层板厚度≧40mm 底面带内斜切角，三明治结构，内嵌承重防弯金属件；层板应与立板榫卯连接，单 层承重应达 100Kg 以上； 7.墙面上的配电箱、开关、插座、消防设备、指示系统等功能设备不得封闭，但必须作嵌入式、隐藏处理并方便使用； 8.底座采用可调节式的，能根据地面的高低不平进行调节到水平，以保证垂直度。 9.每节展示墙柜的顶部装一根隐藏式的 LED 感应照明灯，具有环境照明及阅读照明的双重功效，具体要求如下：光源类 型：OSRAM DURIS E5 SMD 贴片 LED；功率： ≥12W；色温： ≥4000K；冷白色；每条 LED 灯内布置 LED≥24 颗，采用 芯片恒电流电路，每颗 LED 必须配置角度为45 ° 的透镜；灯具采用外置 24V 开关电源，应有防尘，防水汽处理，防护等 级达 IP65；灯具配套红外人体感应器，感应区域可调；感应延时可调，时间可调范围 5-1800 秒，要求人到，灯的亮度自 动调整到≥95%以上，人走，灯的亮度 5 秒钟内自动调整≤20%。发光角度为 45 度，灯光可照射展墙的每一层，并要求展 墙最低一层照度达到≥100LUX；灯具控制系统采用成熟智能控制技术，感觉范围可调；负责安装调试及备品备件，配件齐
全。隐藏变压器系统。 10..带有在地文化或阅读文化的展示，需设计并经采购方确认。 11.具有多媒体嵌入式展示功能条件。 12.下两层图书展陈带上仰倾斜角度。 13、颜色：由采购人确定。
31 | 靠墙到顶 书架 （七层） | 8950*300*3200 （不含明装门） | 1 | 64000 | 1.基材：采用优质环保实木多层板：符合 GB 18580、HJ 571、GB/T35601、JC/T2039 标准且甲醛释放量（1m³气候箱法） 未检出，苯、甲苯、二甲苯和总挥发性有机化合物（TVOC）均未检出，防霉菌性能中防霉菌等级（黑曲霉）达到0 级。 2.饰面：优质水曲柳木皮，等级 AAA 级； 3.胶粘剂：国家一级环保胶水，粘合力强，不开裂，通过符合 HJ 2541、HG/T2727、GB33372、GB18583、EN71-3 标准且游 离甲醛、VOC 含量限量、苯、甲苯+乙苯+二甲苯均未检出，总挥发性有机物≤6g/L，pH 值 3～7，黏度≥0.616Pa · s，不 挥发物≥36.4%，压缩剪切强度中湿强度≥6.3MPa，最低成膜温度≤1℃ , 可迁移元素的迁移量限值（可溶性锑、可溶性砷、 可溶性钡、可溶性镉、可溶性三价铬、可溶性六价铬、可溶性铅、可溶性汞、可溶性硒）均未检出。 5.油漆：采用优质环保油漆。 6.立板厚度≧25mm，层板厚度≧40mm 底面带内斜切角，三明治结构，内嵌承重防弯金属件；层板应与立板榫卯连接，单 层承重应达 100Kg 以上； 7.墙面上的配电箱、开关、插座、消防设备、指示系统等功能设备不得封闭，但必须作嵌入式、隐藏处理并方便使用； 8.底座采用可调节式的，能根据地面的高低不平进行调节到水平，以保证垂直度。 9.每节展示墙柜的顶部装一根隐藏式的 LED 感应照明灯，具有环境照明及阅读照明的双重功效，具体要求如下：光源类 型：OSRAM DURIS E5 SMD 贴片 LED；功率： ≥12W；色温： ≥4000K；冷白色；每条 LED 灯内布置 LED≥24 颗，采用 芯片恒电流电路，每颗 LED 必须配置角度为45 ° 的透镜；灯具采用外置 24V 开关电源，应有防尘，防水汽处理，防护等 级达 IP65；灯具配套红外人体感应器，感应区域可调；感应延时可调，时间可调范围 5-1800 秒，要求人到，灯的亮度自 动调整到≥95%以上，人走，灯的亮度 5 秒钟内自动调整≤20%。发光角度为 45 度，灯光可照射展墙的每一层，并要求展 墙最低一层照度达到≥100LUX；灯具控制系统采用成熟智能控制技术，感觉范围可调；负责安装调试及备品备件，配件齐 全。隐藏变压器系统。 10..带有在地文化或阅读文化的展示，需设计并经采购方确认。 11.具有多媒体嵌入式展示功能条件。 12.下两层图书展陈带上仰倾斜角度。 13、颜色：由采购人确定。
32 | 靠墙到顶 书架 （七层） | 3900*300*3200 | 1 | 25000 | 1.基材：采用优质环保实木多层板：符合 GB 18580、HJ 571、GB/T35601、JC/T2039 标准且甲醛释放量（1m³气候箱法） 未检出，苯、甲苯、二甲苯和总挥发性有机化合物（TVOC）均未检出，防霉菌性能中防霉菌等级（黑曲霉）达到0 级。 2.饰面：优质水曲柳木皮，等级 AAA 级； 3.胶粘剂：国家一级环保胶水，粘合力强，不开裂，通过符合 HJ 2541、HG/T2727、GB33372、GB18583、EN71-3 标准且游 离甲醛、VOC 含量限量、苯、甲苯+乙苯+二甲苯均未检出，总挥发性有机物≤6g/L，pH 值 3～7，黏度≥0.616Pa · s，不 挥发物≥36.4%，压缩剪切强度中湿强度≥6.3MPa，最低成膜温度≤1℃ , 可迁移元素的迁移量限值（可溶性锑、可溶性砷、 可溶性钡、可溶性镉、可溶性三价铬、可溶性六价铬、可溶性铅、可溶性汞、可溶性硒）均未检出。 5.油漆：采用优质环保油漆。 6.立板厚度≧25mm，层板厚度≧40mm 底面带内斜切角，三明治结构，内嵌承重防弯金属件；层板应与立板榫卯连接，单 层承重应达 100Kg 以上； 7.墙面上的配电箱、开关、插座、消防设备、指示系统等功能设备不得封闭，但必须作嵌入式、隐藏处理并方便使用； 8.底座采用可调节式的，能根据地面的高低不平进行调节到水平，以保证垂直度。 9.每节展示墙柜的顶部装一根隐藏式的 LED 感应照明灯，具有环境照明及阅读照明的双重功效，具体要求如下：光源类
型：OSRAM DURIS E5 SMD 贴片 LED；功率： ≥12W；色温： ≥4000K；冷白色；每条 LED 灯内布置 LED≥24 颗，采用 芯片恒电流电路，每颗 LED 必须配置角度为45 ° 的透镜；灯具采用外置 24V 开关电源，应有防尘，防水汽处理，防护等 级达 IP65；灯具配套红外人体感应器，感应区域可调；感应延时可调，时间可调范围 5-1800 秒，要求人到，灯的亮度自 动调整到≥95%以上，人走，灯的亮度 5 秒钟内自动调整≤20%。发光角度为 45 度，灯光可照射展墙的每一层，并要求展 墙最低一层照度达到≥100LUX；灯具控制系统采用成熟智能控制技术，感觉范围可调；负责安装调试及备品备件，配件齐 全。隐藏变压器系统。 10..带有在地文化或阅读文化的展示，需设计并经采购方确认。 11.具有多媒体嵌入式展示功能条件。 12.下两层图书展陈带上仰倾斜角度。 13、颜色：由采购人确定。
33 | 靠墙到顶 书架 （七层） | 10395*300*320 0 （含消防栓暗 门、门洞） | 1 | 60000 | 1.基材：采用优质环保实木多层板：符合 GB 18580、HJ 571、GB/T35601、JC/T2039 标准且甲醛释放量（1m³气候箱法） 未检出，苯、甲苯、二甲苯和总挥发性有机化合物（TVOC）均未检出，防霉菌性能中防霉菌等级（黑曲霉）达到0 级。 2.饰面：优质水曲柳木皮，等级 AAA 级； 3.胶粘剂：国家一级环保胶水，粘合力强，不开裂，通过符合 HJ 2541、HG/T2727、GB33372、GB18583、EN71-3 标准且游 离甲醛、VOC 含量限量、苯、甲苯+乙苯+二甲苯均未检出，总挥发性有机物≤6g/L，pH 值 3～7，黏度≥0.616Pa · s，不 挥发物≥36.4%，压缩剪切强度中湿强度≥6.3MPa，最低成膜温度≤1℃ , 可迁移元素的迁移量限值（可溶性锑、可溶性砷、 可溶性钡、可溶性镉、可溶性三价铬、可溶性六价铬、可溶性铅、可溶性汞、可溶性硒）均未检出。 5.油漆：采用优质环保油漆。 6.立板厚度≧25mm，层板厚度≧40mm 底面带内斜切角，三明治结构，内嵌承重防弯金属件；层板应与立板榫卯连接，单 层承重应达 100Kg 以上； 7.墙面上的配电箱、开关、插座、消防设备、指示系统等功能设备不得封闭，但必须作嵌入式、隐藏处理并方便使用； 8.底座采用可调节式的，能根据地面的高低不平进行调节到水平，以保证垂直度。 9.每节展示墙柜的顶部装一根隐藏式的 LED 感应照明灯，具有环境照明及阅读照明的双重功效，具体要求如下：光源类 型：OSRAM DURIS E5 SMD 贴片 LED；功率： ≥12W；色温： ≥4000K；冷白色；每条 LED 灯内布置 LED≥24 颗，采用 芯片恒电流电路，每颗 LED 必须配置角度为45 ° 的透镜；灯具采用外置 24V 开关电源，应有防尘，防水汽处理，防护等 级达 IP65；灯具配套红外人体感应器，感应区域可调；感应延时可调，时间可调范围 5-1800 秒，要求人到，灯的亮度自 动调整到≥95%以上，人走，灯的亮度 5 秒钟内自动调整≤20%。发光角度为 45 度，灯光可照射展墙的每一层，并要求展 墙最低一层照度达到≥100LUX；灯具控制系统采用成熟智能控制技术，感觉范围可调；负责安装调试及备品备件，配件齐 全。隐藏变压器系统。 10..带有在地文化或阅读文化的展示，需设计并经采购方确认。 11.具有多媒体嵌入式展示功能条件。 12.下两层图书展陈带上仰倾斜角度。 13、颜色：由采购人确定。
34 | 靠墙到顶 书架 （七层） | 6300*300*3200 （不含明装门） | 1 | 35000 | 1.基材：采用优质环保实木多层板：符合 GB 18580、HJ 571、GB/T35601、JC/T2039 标准且甲醛释放量（1m³气候箱法） 未检出，苯、甲苯、二甲苯和总挥发性有机化合物（TVOC）均未检出，防霉菌性能中防霉菌等级（黑曲霉）达到0 级。 2.饰面：优质水曲柳木皮，等级 AAA 级； 3.胶粘剂：国家一级环保胶水，粘合力强，不开裂，通过符合 HJ 2541、HG/T2727、GB33372、GB18583、EN71-3 标准且游 离甲醛、VOC 含量限量、苯、甲苯+乙苯+二甲苯均未检出，总挥发性有机物≤6g/L，pH 值 3～7，黏度≥0.616Pa · s，不 挥发物≥36.4%，压缩剪切强度中湿强度≥6.3MPa，最低成膜温度≤1℃ , 可迁移元素的迁移量限值（可溶性锑、可溶性砷、 可溶性钡、可溶性镉、可溶性三价铬、可溶性六价铬、可溶性铅、可溶性汞、可溶性硒）均未检出。 5.油漆：采用优质环保油漆。
6.立板厚度≧25mm，层板厚度≧40mm 底面带内斜切角，三明治结构，内嵌承重防弯金属件；层板应与立板榫卯连接，单 层承重应达 100Kg 以上； 7.墙面上的配电箱、开关、插座、消防设备、指示系统等功能设备不得封闭，但必须作嵌入式、隐藏处理并方便使用； 8.底座采用可调节式的，能根据地面的高低不平进行调节到水平，以保证垂直度。 9.每节展示墙柜的顶部装一根隐藏式的 LED 感应照明灯，具有环境照明及阅读照明的双重功效，具体要求如下：光源类 型：OSRAM DURIS E5 SMD 贴片 LED；功率： ≥12W；色温： ≥4000K；冷白色；每条 LED 灯内布置 LED≥24 颗，采用 芯片恒电流电路，每颗 LED 必须配置角度为45 ° 的透镜；灯具采用外置 24V 开关电源，应有防尘，防水汽处理，防护等 级达 IP65；灯具配套红外人体感应器，感应区域可调；感应延时可调，时间可调范围 5-1800 秒，要求人到，灯的亮度自 动调整到≥95%以上，人走，灯的亮度 5 秒钟内自动调整≤20%。发光角度为 45 度，灯光可照射展墙的每一层，并要求展 墙最低一层照度达到≥100LUX；灯具控制系统采用成熟智能控制技术，感觉范围可调；负责安装调试及备品备件，配件齐 全。隐藏变压器系统。 10..带有在地文化或阅读文化的展示，需设计并经采购方确认。 11.具有多媒体嵌入式展示功能条件。 12.下两层图书展陈带上仰倾斜角度。 13、颜色：由采购人确定。
5.少儿主题活动室
1 | 坐垫 | 2000*600*100 | 11 | 600 | 1、面料：采用优质阻燃面料，易清洁、阻燃，颜色可选，符合 GB/T19817、GB 18401 标准且甲醛含量未检出，耐水色牢 度为 4-5 级。 2、阻燃海棉：采用优质环保阻燃海棉，符合 GB/T10802、GB/T6343、GB17927.1、QB/T 2280 标准且 65%/25%压陷比≥3.0， 75%压缩永久变形≤2.5%，回弹率≥55%，拉伸强度≥171Kpa，伸长率≥217%，撕裂强度≥6.1N/cm，恒定负荷反复压陷疲 劳性能（BP）≤14.4%，甲醛释放量≤0.014mg/㎡ .h，TVOC≤0.010 mg/㎡ .h，抗引燃特性结果评定该试样为阻燃 I 级， 通过香烟抗引燃试验，密度≥53.7kg/m³。 3、颜色：由采购人确定。
6.活动室
1 | 办公桌 （含侧 柜） | 1600*800*750 | 1 | 1500 | 1、基材：选用优质环保品牌三聚氰胺饰面刨花板, 符合 GB/T 15102、GB/T 39600、GB/T 35601、GB/T 17657、GB 18580、 GB 18584 标准且静曲强度≥20.1Mpa，弹性模量≥3010Mpa，吸水厚度膨胀率≤2.4%，内结合强度≥0.83Mpa，表面胶 合强度≥ 1.83Mpa，握螺钉力(板面) ≥ 1590N，握螺钉力(板边) ≥ 1230N，甲醛释放量≤0.014mg/m³ (测试时间≥50h)， 苯、甲苯、二甲苯、总挥发性有机化合 (TVOC)未检出； 3、PVC 封边条：采用优质环保 PVC 封边条，需符合 QB/T4463 标准且耐干热性无龟裂、无鼓泡；耐磨性磨 30r 后无露底现 象；耐开裂性达到 1 级；耐老化性无开裂；耐冷热循环性无龟裂、无鼓泡、无变色、无起皱，甲醛释放量≤0.1mg/L，可 迁移元素（铅、镉、铬、汞、砷、钡、锑、硒）均未检出，氯乙烯单体未检出。 4、胶粘剂：国家一级环保胶水，粘合力强，不开裂，通过符合 HJ 2541、HG/T2727、GB33372、GB18583、EN71-3 标准且 游离甲醛、VOC 含量限量、苯、甲苯+乙苯+二甲苯均未检出，总挥发性有机物≤6g/L，pH 值 3～7，黏度≥0.616Pa · s， 不挥发物≥36.4%，压缩剪切强度中湿强度≥6.3MPa，最低成膜温度≤1℃ , 可迁移元素的迁移量限值（可溶性锑、可溶性 砷、可溶性钡、可溶性镉、可溶性三价铬、可溶性六价铬、可溶性铅、可溶性汞、可溶性硒）均未检出。 5、五金配件：锁具符合 QB/T 1621、QB/T3826、QB/T3832 标准且灵活度和外观质量都符合要求，中性盐雾试验≥650H， 耐腐蚀等级、保护等级达到 10 级；缓冲导轨符合 QB/T 2454、QB/T3826、QB/T3832 标准且中性盐雾试验≥650H，耐腐蚀 等级、保护等级达到 10 级，功能中耐久性 ≥10 万次；铰链、三合一连接件、拉手均符合 QB/T3827、QB/T3832 标准且 金属表面耐腐蚀乙酸盐雾连续喷雾试验时间大于或等于 300 小时，且等级检测结果达到 10 级。 6、颜色：由采购人确认。
2 | 椅子 | 常规 | 1 | 500 | 1.面材：采用优质透气网布，符合 GB18401、 GB17927.2、GB/T2912.1、GB/T3920、GB/T3922 标准且甲醛含量未检出，染 色牢度：耐水≥4 级、耐酸汗渍≥4 级、耐碱汗渍≥4 级、耐干摩擦≥4 级，抗引燃特性-模拟火柴火焰试样表面未发现 续燃或阴燃现象具有透气功能，经防潮、防污等工艺处理，使表面更加柔软耐污、耐磨、舒适、透气； 2.气压棒：优质气压棒，符合参照：QB/T2280 标准且循环寿命测试达到 100000 次，气动升降平稳、无漏气、无燥音； 3.转椅脚轮：采用优质PP 塑料多元素复合材质射出一体成型，符合参照：GB 28481标准且重金属含量中可溶性汞、可溶 性铅、可溶性镉、可溶性铬＜5mg/kg，邻苯二甲酸酯中邻苯二甲酸二丁酯（DBP）、邻苯二甲酸二异癸酯（DIDP）、邻苯 二甲酸二异壬酯（DINP）、邻苯二甲酸二正辛酯（DNOP）、邻苯二甲酸二丁酯芐酯（BBP）、邻苯二甲酸-2-乙基已基酯（DEHP） 都未检出，活动自如，耐磨性及其它理化性能均达到国家标准，无裂口； 4.五星脚架：采用优质尼龙纤维树脂合成材料；脚架稳定性高，不易变形，具有超强的抗压能力；半径≥300mm。 5.阻燃海绵：采用阻燃海绵，符合 GB/T10802、GB/T6343、GB17927.1、QB/T 2280 标准且 65%/25%压陷比≥3.0，75%压缩 永久变形≤2.5%，回弹率≥55%，拉伸强度≥171Kpa，伸长率≥217%，撕裂强度≥6.1N/cm，恒定负荷反复压陷疲劳性能（BP） ≤14.4%，甲醛释放量≤0.014mg/㎡ .h，TVOC≤0.010 mg/㎡ .h，抗引燃特性结果评定该试样为阻燃 I 级，通过香烟抗 引燃试验，密度≥53.7kg/m³ , 采用无苯胶粘剂粘接及多层丝棉作填充，表面涂有防止老化变形的保护膜。
7.期报刊阅览室
1 | 服务台 | 3300*1300*900 | 1 | 15000 | 正面装饰面层：采用仿木纹铝板（铝板基层面贴仿木纹 A 级 PP 膜）、白色人造石、黑钛拉丝不锈钢踢脚线； 基层：40*40*3 镀锌方管、20*40*3 镀锌方钢、12MM 阻燃板。 服务台桌面及抽屉柜体： 1.中密度纤维板：符合 GB/T 11718、GB/T39600、GB/T35601、GB 18580、GB18584 标准且静曲强度≥40.6Mpa，内胶合强 度≥1.50Mpa，吸水厚度膨胀率≤3.5%，表面胶合强度≥1.64Mpa，甲醛释放量≤0.016mg/m ³ , 苯、甲苯、二甲苯、总挥 发性有机化合物 (TVOC) 都未检出。2.饰面：优质水曲柳木皮，等级 AAA 级； 3.胶粘剂：国家一级环保胶水，粘合力强，不开裂，通过符合 HJ 2541、HG/T2727、GB33372、GB18583、EN71-3 标准且游 离甲醛、VOC 含量限量、苯、甲苯+乙苯+二甲苯均未检出，总挥发性有机物≤6g/L，pH 值 3～7，黏度≥0.616Pa · s，不 挥发物≥36.4%，压缩剪切强度中湿强度≥6.3MPa，最低成膜温度≤1℃ , 可迁移元素的迁移量限值（可溶性锑、可溶性砷、 可溶性钡、可溶性镉、可溶性三价铬、可溶性六价铬、可溶性铅、可溶性汞、可溶性硒）均未检出。 4.油漆：采用优质环保油漆。 5.设计隐性走线系统,台面上要求配置五孔兼 USB 口面板插座及网络插座，导体材质为锡磷青铜。 6.具备支持馆员工作站等专用设备的能力。 7、颜色：由采购人确定。
2 | 服务椅 | 常规 （坐高 450） | 1 | 500 | 1.面材：采用优质透气网布，符合 GB18401、 GB17927.2、GB/T2912.1、GB/T3920、GB/T3922 标准且甲醛含量未检出，染 色牢度：耐水≥4 级、耐酸汗渍≥4 级、耐碱汗渍≥4 级、耐干摩擦≥4 级，抗引燃特性-模拟火柴火焰试样表面未发现 续燃或阴燃现象具有透气功能，经防潮、防污等工艺处理，使表面更加柔软耐污、耐磨、舒适、透气； 2.气压棒：优质气压棒，符合参照：QB/T2280 标准且循环寿命测试达到 100000 次，气动升降平稳、无漏气、无燥音； 3.转椅脚轮：采用优质PP 塑料多元素复合材质射出一体成型，符合参照：GB 28481标准且重金属含量中可溶性汞、可溶 性铅、可溶性镉、可溶性铬＜5mg/kg，邻苯二甲酸酯中邻苯二甲酸二丁酯（DBP）、邻苯二甲酸二异癸酯（DIDP）、邻苯 二甲酸二异壬酯（DINP）、邻苯二甲酸二正辛酯（DNOP）、邻苯二甲酸二丁酯芐酯（BBP）、邻苯二甲酸-2-乙基已基酯（DEHP） 都未检出，活动自如，耐磨性及其它理化性能均达到国家标准，无裂口； 4.五星脚架：采用优质尼龙纤维树脂合成材料；脚架稳定性高，不易变形，具有超强的抗压能力；半径≥300mm。 5.阻燃海绵：采用阻燃海绵，符合 GB/T10802、GB/T6343、GB17927.1、QB/T 2280 标准且 65%/25%压陷比≥3.0，75%压缩 永久变形≤2.5%，回弹率≥55%，拉伸强度≥171Kpa，伸长率≥217%，撕裂强度≥6.1N/cm，恒定负荷反复压陷疲劳性能（BP） ≤14.4%，甲醛释放量≤0.014mg/㎡ .h，TVOC≤0.010 mg/㎡ .h，抗引燃特性结果评定该试样为阻燃 I 级，通过香烟抗 引燃试验，密度≥53.7kg/m³ , 采用无苯胶粘剂粘接及多层丝棉作填充，表面涂有防止老化变形的保护膜。
3 | 圆形茶几 | φ600*720 | 2 | 520 | 1、基材：采用优质环保品牌环保中密度纤维板，符合 GB/T 11718、GB/T39600、GB/T35601、GB 18580、GB18584 标准且 静曲强度≥40.6Mpa，内胶合强度≥1.50Mpa，吸水厚度膨胀率≤3.5%，表面胶合强度≥1.64Mpa，甲醛释放量≤0.016mg/m ³ , 苯、甲苯、二甲苯、总挥发性有机化合物 (TVOC) 都未检出。 2、油漆：采用优质环保油漆。 3、五金配件：采用优质品牌五金配件。 4、颜色：由采购人确定。
4 | 休闲椅 A | 常规 （坐高 450） | 4 | 1100 | 1、面料：采用优质西皮覆面，符合 QB/T 4341、QB/T4199、GB/T16799 标准且摩擦色牢度（干擦 500 次） ≥4 级，涂层粘 着牢度≥13.61N/10mm，撕裂力≥84N, 游离甲醛未检出，挥发性有机物（VOC）≤12mg/kg，可萃取的重金属（镉）未检出， 禁用偶氮染料均为检出，抗菌性能（乙型溶血性链球菌、金黄色葡萄球菌）＞99.5%，皮革防霉性能（产黄青霉、大毛霉） 长霉等级达到 1 级，厚度 1.5mm，坐感舒适，通气性良好，颜色可选。 2、阻燃海棉：采用优质环保阻燃海棉，符合 GB/T10802、GB/T6343、GB17927.1、QB/T 2280 标准且 65%/25%压陷比≥3.0， 75%压缩永久变形≤2.5%，回弹率≥55%，拉伸强度≥171Kpa，伸长率≥217%，撕裂强度≥6.1N/cm，恒定负荷反复压陷疲 劳性能（BP）≤14.4%，甲醛释放量≤0.014mg/㎡ .h，TVOC≤0.010 mg/㎡ .h，抗引燃特性结果评定该试样为阻燃 I 级， 通过香烟抗引燃试验，密度≥53.7kg/m³ 。 3、框架：选用优质天然硬性实木，经专业干燥设备处理，含水率符合国家标准，保证长时间使用不开裂、不变形。 4、支架：采用优质钢架。 5、颜色：由采购人确定。
5 | 长方形坐凳 A | 5100*550*450 | 1 | 3600 | 1、框架：采用优质实木框架，结构牢固，框架不得松动。 2、油漆：采用优质环保油漆。 3、胶粘剂：国家一级环保胶水，粘合力强，不开裂，通过符合 HJ 2541、HG/T2727、GB33372、GB18583、EN71-3 标准且 游离甲醛、VOC 含量限量、苯、甲苯+乙苯+二甲苯均未检出，总挥发性有机物≤6g/L，pH 值 3～7，黏度≥0.616Pa · s， 不挥发物≥36.4%，压缩剪切强度中湿强度≥6.3MPa，最低成膜温度≤1℃ , 可迁移元素的迁移量限值（可溶性锑、可溶性 砷、可溶性钡、可溶性镉、可溶性三价铬、可溶性六价铬、可溶性铅、可溶性汞、可溶性硒）均未检出。 4、面料：采用优质阻燃面料，易清洁、阻燃，颜色可选，符合 GB/T19817、GB 18401 标准且甲醛含量未检出，耐水色牢 度为 4-5 级。 5、阻燃海棉：采用优质环保阻燃海棉，符合 GB/T10802、GB/T6343、GB17927.1、QB/T 2280 标准且 65%/25%压陷比≥3.0， 75%压缩永久变形≤2.5%，回弹率≥55%，拉伸强度≥171Kpa，伸长率≥217%，撕裂强度≥6.1N/cm，恒定负荷反复压陷疲 劳性能（BP）≤14.4%，甲醛释放量≤0.014mg/㎡ .h，TVOC≤0.010 mg/㎡ .h，抗引燃特性结果评定该试样为阻燃 I 级， 通过香烟抗引燃试验，密度≥53.7kg/m³ 。 6、颜色：由采购人确定。
6 | 圆形坐凳 | φ800*450 | 2 | 800 | 1、框架：采用优质实木框架，结构牢固，框架不得松动。 2、油漆：采用优质环保油漆。 3、胶粘剂：国家一级环保胶水，粘合力强，不开裂，通过符合 HJ 2541、HG/T2727、GB33372、GB18583、EN71-3 标准且 游离甲醛、VOC 含量限量、苯、甲苯+乙苯+二甲苯均未检出，总挥发性有机物≤6g/L，pH 值 3～7，黏度≥0.616Pa · s， 不挥发物≥36.4%，压缩剪切强度中湿强度≥6.3MPa，最低成膜温度≤1℃ , 可迁移元素的迁移量限值（可溶性锑、可溶性 砷、可溶性钡、可溶性镉、可溶性三价铬、可溶性六价铬、可溶性铅、可溶性汞、可溶性硒）均未检出。 4、面料：采用优质阻燃面料，易清洁、阻燃，颜色可选，符合 GB/T19817、GB 18401 标准且甲醛含量未检出，耐水色牢 度为 4-5 级。
5、阻燃海棉：采用优质环保阻燃海棉，符合 GB/T10802、GB/T6343、GB17927.1、QB/T 2280 标准且 65%/25%压陷比≥3.0， 75%压缩永久变形≤2.5%，回弹率≥55%，拉伸强度≥171Kpa，伸长率≥217%，撕裂强度≥6.1N/cm，恒定负荷反复压陷疲 劳性能（BP）≤14.4%，甲醛释放量≤0.014mg/㎡ .h，TVOC≤0.010 mg/㎡ .h，抗引燃特性结果评定该试样为阻燃 I 级， 通过香烟抗引燃试验，密度≥53.7kg/m³ 。 6、颜色：由采购人确定。
7 | 圆桌 | φ700*720 | 3 | 550 | 1、基材：玻璃钢一体成型。 3、五金配件：采用优质品牌五金配件。 4、颜色：由采购人确定。
8 | 休闲椅 B | 常规 （坐高 450） | 9 | 900 | 1、面料：采用优质西皮覆面，符合 QB/T 4341、QB/T4199、GB/T16799 标准且摩擦色牢度（干擦 500 次） ≥4 级，涂层粘 着牢度≥13.61N/10mm，撕裂力≥84N, 游离甲醛未检出，挥发性有机物（VOC）≤12mg/kg，可萃取的重金属（镉）未检出， 禁用偶氮染料均为检出，抗菌性能（乙型溶血性链球菌、金黄色葡萄球菌）＞99.5%，皮革防霉性能（产黄青霉、大毛霉） 长霉等级达到 1 级，厚度 1.5mm，坐感舒适，通气性良好，颜色可选。 2、阻燃海棉：采用优质环保阻燃海棉，符合 GB/T10802、GB/T6343、GB17927.1、QB/T 2280 标准且 65%/25%压陷比≥3.0， 75%压缩永久变形≤2.5%，回弹率≥55%，拉伸强度≥171Kpa，伸长率≥217%，撕裂强度≥6.1N/cm，恒定负荷反复压陷疲 劳性能（BP）≤14.4%，甲醛释放量≤0.014mg/㎡ .h，TVOC≤0.010 mg/㎡ .h，抗引燃特性结果评定该试样为阻燃 I 级， 通过香烟抗引燃试验，密度≥53.7kg/m³ 。 3、框架：选用优质天然硬性实木，经专业干燥设备处理，含水率符合国家标准，保证长时间使用不开裂、不变形。 4、支架：采用优质钢架。 5、颜色：由采购人确定。
9 | 长方形茶几 | 1200*600*430 | 3 | 650 | 1、桌面基材：中密度纤维板：符合 GB/T 11718、GB/T39600、GB/T35601、GB 18580、GB18584 标准且静曲强度≥40.6Mpa， 内胶合强度≥1.50Mpa，吸水厚度膨胀率≤3.5%，表面胶合强度≥1.64Mpa，甲醛释放量≤0.016mg/m ³ , 苯、甲苯、二甲 苯、总挥发性有机化合物 (TVOC) 都未检出。 2、饰面：优质水曲柳木皮，等级 AAA 级； 3、桌架：钢制桌架，钢管壁厚不低于 1.5mm。 4、油漆：采用优质环保油漆。 5、五金配件：采用优质品牌五金配件。 6、颜色：由采购人确定。
10 | 单人沙发 | 二人位卡座沙 发 1340*850*1100 | 6 | 3000 | 1、框架：采用优质实木框架，结构牢固，框架不得松动。 2、油漆：采用优质环保油漆。 3、胶粘剂：国家一级环保胶水，粘合力强，不开裂，通过符合 HJ 2541、HG/T2727、GB33372、GB18583、EN71-3 标准且 游离甲醛、VOC 含量限量、苯、甲苯+乙苯+二甲苯均未检出，总挥发性有机物≤6g/L，pH 值 3～7，黏度≥0.616Pa · s， 不挥发物≥36.4%，压缩剪切强度中湿强度≥6.3MPa，最低成膜温度≤1℃ , 可迁移元素的迁移量限值（可溶性锑、可溶性 砷、可溶性钡、可溶性镉、可溶性三价铬、可溶性六价铬、可溶性铅、可溶性汞、可溶性硒）均未检出。 4、面料：采用优质阻燃面料，易清洁、阻燃，颜色可选，符合 GB/T19817-2005《纺织品 装饰用织物》、GB 18401-2010 《国家纺织产品基本安全技术规范》标准且甲醛含量未检出，耐水色牢度为4-5 级。 5、阻燃海棉：采用优质环保阻燃海棉，符合 GB/T10802、GB/T6343、GB17927.1、QB/T 2280 标准且 65%/25%压陷比≥3.0，
75%压缩永久变形≤2.5%，回弹率≥55%，拉伸强度≥171Kpa，伸长率≥217%，撕裂强度≥6.1N/cm，恒定负荷反复压陷疲 劳性能（BP）≤14.4%，甲醛释放量≤0.014mg/㎡ .h，TVOC≤0.010 mg/㎡ .h，抗引燃特性结果评定该试样为阻燃 I 级， 通过香烟抗引燃试验，密度≥53.7kg/m³ 。 6、颜色：由采购人确定。
11 | 临窗阅读 桌 | 11700*600*750 | 1 | 16000 | 1.基材：采用优质环保实木多层板：符合 GB 18580、HJ 571、GB/T35601、JC/T2039 标准且甲醛释放量（1m³气候箱法） 未检出，苯、甲苯、二甲苯和总挥发性有机化合物（TVOC）均未检出，防霉菌性能中防霉菌等级（黑曲霉）达到0 级。 2.饰面：优质水曲柳木皮，等级 AAA 级； 3.胶粘剂：国家一级环保胶水，粘合力强，不开裂，通过符合 HJ 2541、HG/T2727、GB33372、GB18583、EN71-3 标准且游 离甲醛、VOC 含量限量、苯、甲苯+乙苯+二甲苯均未检出，总挥发性有机物≤6g/L，pH 值 3～7，黏度≥0.616Pa · s，不 挥发物≥36.4%，压缩剪切强度中湿强度≥6.3MPa，最低成膜温度≤1℃ , 可迁移元素的迁移量限值（可溶性锑、可溶性砷、 可溶性钡、可溶性镉、可溶性三价铬、可溶性六价铬、可溶性铅、可溶性汞、可溶性硒）均未检出。 5.油漆：采用优质环保油漆。 6.桌下面要带挂钩，桌面装台灯，带排插。
12 | 阅览椅 C | 常规 （坐高 450） | 14 | 500 | 1、座椅壳：100%聚丙烯（PP），正面为亚光麻面处理，背面为耐磨的纹理效果。S 型椅背设计，坐板倾斜角度为 5 ° , 背 板倾斜角度98 °塑料 PP 椅类椅面抗老化测试标准塑料制品氙弧灯老化测试指标，6 以上 (技术标准 EN ISO 4892-2)。 2、椅腿：钢制椅腿，钢管壁厚不低于 1.5mm。表面经酸洗磷化后环氧树脂粉末喷涂。 3、喷塑：表面处理为热固性粉末静电喷塑。 4、五金配件：采用优质品牌五金配件。 5、颜色：由采购人确定。
13 | 阅览桌 | 2000*1000*750 | 12 | 3800 | 1、基材：采用优质环保实木多层板：符合 GB 18580、HJ 571、GB/T35601、JC/T2039 标准且甲醛释放量（1m³气候箱法） 未检出，苯、甲苯、二甲苯和总挥发性有机化合物（TVOC）均未检出，防霉菌性能中防霉菌等级（黑曲霉）达到0 级； 2、饰面：优质水曲柳木皮，等级 AAA 级； 3.胶粘剂：国家一级环保胶水，粘合力强，不开裂，通过符合 HJ 2541、HG/T2727、GB33372、GB18583、EN71-3 标准且游 离甲醛、VOC 含量限量、苯、甲苯+乙苯+二甲苯均未检出，总挥发性有机物≤6g/L，pH 值 3～7，黏度≥0.616Pa · s，不 挥发物≥36.4%，压缩剪切强度中湿强度≥6.3MPa，最低成膜温度≤1℃ , 可迁移元素的迁移量限值（可溶性锑、可溶性砷、 可溶性钡、可溶性镉、可溶性三价铬、可溶性六价铬、可溶性铅、可溶性汞、可溶性硒）均未检出； 4.油漆：采用优质环保油漆； 5、桌面和侧板厚度都要 5cm； 6、颜色：由采购人确定颜色。
14 | 阅览椅 | 常规 | 72 | 800 | 1、框架：采用白蜡木框架，需符合 GB/T3324、GB 18584、GB/T1927.4 标准且含水率≤9.0%，甲醛释放量未检出，木制件 外观均合格； 2、油漆：采用优质环保油漆； 3、胶粘剂：国家一级环保胶水，需符合 HJ 2541、HG/T2727、GB33372、GB18583、EN71-3 标准且游离甲醛、VOC 含量限 量、苯、甲苯+乙苯+二甲苯均未检出，总挥发性有机物≤6g/L，pH 值 3～7，黏度≥0.616Pa ·s，不挥发物≥36.4%，压缩 剪切强度中湿强度≥6.3MPa，最低成膜温度≤1℃ , 可迁移元素的迁移量限值（可溶性锑、可溶性砷、可溶性钡、可溶性 镉、可溶性三价铬、可溶性六价铬、可溶性铅、可溶性汞、可溶性硒）均未检出。
4、面料：采用优质西皮覆面，符合 QB/T 4341、QB/T4199、GB/T16799 标准且摩擦色牢度（干擦 500 次） ≥4 级，涂层粘 着牢度≥13.61N/10mm，撕裂力≥84N, 游离甲醛未检出，挥发性有机物（VOC）≤12mg/kg，可萃取的重金属（镉）未检出， 禁用偶氮染料均为检出，抗菌性能（乙型溶血性链球菌、金黄色葡萄球菌）＞99.5%，皮革防霉性能（产黄青霉、大毛霉） 长霉等级达到 1 级，厚度 1.5mm，坐感舒适，通气性良好，颜色可选。 5、阻燃海棉：采用优质环保阻燃海棉，符合 GB/T10802、GB/T6343、GB17927.1、QB/T 2280 标准且 65%/25%压陷比≥3.0， 75%压缩永久变形≤2.5%，回弹率≥55%，拉伸强度≥171Kpa，伸长率≥217%，撕裂强度≥6.1N/cm，恒定负荷反复压陷疲 劳性能（BP）≤14.4%，甲醛释放量≤0.014mg/㎡ .h，TVOC≤0.010 mg/㎡ .h，抗引燃特性结果评定该试样为阻燃 I 级， 通过香烟抗引燃试验，密度≥53.7kg/m³ 。 6、颜色：由采购人确定。
15 | 电子阅读 桌 | 5000*1100*900 | 1 | 17000 | 1、桌板：采用优质水曲柳实木直拼板，主要受力部位无大的节疤或裂纹，色泽均匀、木纹一致。 2、桌腿：选用优质水曲柳实木板，符合 GB 18580 标准且甲醛释放量（气候箱法）≤0.008mg/m³ , 经专业干燥设备处理， 保证长时间使用不开裂、不变形。 3、油漆：采用优质环保油漆。 4、五金配件：采用优质五金配件。 5、功能要求：在桌脚预留走线线槽，桌上立面装有五孔强电插座。 6、颜色：由采购人确定。
16 | 阅椅览 | 常规 | 4 | 300 | 1、座椅壳：100%聚丙烯（PP），正面为亚光麻面处理，背面为耐磨的纹理效果。S 型椅背设计，坐板倾斜角度为 5 ° , 背 板倾斜角度98 °塑料 PP 椅类椅面抗老化测试标准塑料制品氙弧灯老化测试指标， 2、椅腿：钢制椅腿，钢管壁厚不低于 1.5mm。表面经酸洗磷化后环氧树脂粉末喷涂。 3、喷塑：表面处理为热固性粉末静电喷塑。 4、五金配件：采用优质品牌五金配件。 5、颜色：由采购人确定。
17 | 报纸架 （十层） | 5150*1000*140 0 | 2 | 38000 | 1、外装饰护板：采用优质橡胶木实木，符合 GB/T1927.5、GB/T16734、GB/T29894、GB/T 3324、GB 18580、GB/T36022、 GB/T17657 标准且树种鉴别结果是橡胶木、木制件外观（贯通裂缝；虫蛀；腐朽材；树脂囊；节子；死节、孔洞、夹皮和 树脂道、树胶道；其它轻微材质缺陷）合格，甲醛释放量（气候箱法）≤0.012mg/m³ , 绝干密度≥0.662g/cm³ , 氨释放量 （气候舱法）未检出，含水率≤11.4%，表面耐冷热循环性能（无裂纹、鼓泡）合格，板材厚度不小于 25mm。 2、饰面：采用优质胡桃木木皮，等级 AAA 级，符合 GB/T 17657、GB18584、GB/T 13010 标准且有害物质限量中甲醛释放 量（9-11L 干燥器法）未检出、单板含水率≤8%。 3、钢质架体部分：采用一级冷轧钢板，立柱≥1.5 mm，搁板（加筋）≥1.0mm，挂板≥1.2mm，顶板≥1.0mm，档条≥0.8mm， 底座≥2.0mm（以上均为裸板厚度），经过酸洗磷化处理，静电喷塑，耐磨防锈，防静电，颜色持久，表面硬度≥2H，经 过精密模具冲压成型,稳固性好；整体采用三柱式结构，立柱规格40*40mm，两面均布可上、下调的挂孔。 4、喷塑：钢质架体表面处理为热固性粉末静电喷塑。 5、五金配件：采用优质五金配件。 6、颜色：由采购人确认。
18 | 靠墙期刊 架 | 8900*4500*200 0 | 1 | 31000 | 1.基材：采用优质环保实木多层板：符合 GB 18580、HJ 571、GB/T35601、JC/T2039 标准且甲醛释放量（1m³气候箱法） 未检出，苯、甲苯、二甲苯和总挥发性有机化合物（TVOC）均未检出，防霉菌性能中防霉菌等级（黑曲霉）达到0 级。 2.饰面：优质水曲柳木皮，等级 AAA 级； 3.胶粘剂：国家一级环保胶水，粘合力强，不开裂，通过符合 HJ 2541、HG/T2727、GB33372、GB18583、EN71-3 标准且游 离甲醛、VOC 含量限量、苯、甲苯+乙苯+二甲苯均未检出，总挥发性有机物≤6g/L，pH 值 3～7，黏度≥0.616Pa · s，不 挥发物≥36.4%，压缩剪切强度中湿强度≥6.3MPa，最低成膜温度≤1℃ , 可迁移元素的迁移量限值（可溶性锑、可溶性砷、 可溶性钡、可溶性镉、可溶性三价铬、可溶性六价铬、可溶性铅、可溶性汞、可溶性硒）均未检出。 4.油漆：采用优质环保油漆
二甲苯、乙苯的总量均未检出，卤代烃（以二氯甲烷计）未检出，抗细菌性能（肺炎克雷伯氏菌、大肠埃希氏菌）＞99%， 耐霉菌性中耐霉菌性等级（黑曲霉、黄曲霉）达到 0 级。
19 | 靠墙期刊 架 A （三层） | 13800*450*120 0 | 1 | 32000 | 1.基材：采用优质环保实木多层板：符合 GB 18580、HJ 571、GB/T35601、JC/T2039 标准且甲醛释放量（1m³气候箱法） 未检出，苯、甲苯、二甲苯和总挥发性有机化合物（TVOC）均未检出，防霉菌性能中防霉菌等级（黑曲霉）达到0 级。 2.饰面：优质水曲柳木皮，等级 AAA 级； 3.胶粘剂：国家一级环保胶水，粘合力强，不开裂，通过符合 HJ 2541、HG/T2727、GB33372、GB18583、EN71-3 标准且游 离甲醛、VOC 含量限量、苯、甲苯+乙苯+二甲苯均未检出，总挥发性有机物≤6g/L，pH 值 3～7，黏度≥0.616Pa · s，不 挥发物≥36.4%，压缩剪切强度中湿强度≥6.3MPa，最低成膜温度≤1℃ , 可迁移元素的迁移量限值（可溶性锑、可溶性砷、 可溶性钡、可溶性镉、可溶性三价铬、可溶性六价铬、可溶性铅、可溶性汞、可溶性硒）均未检出。 4.油漆：采用优质环保油漆
20 | 靠墙期刊 架 B （三层） | 12200*450*120 0 | 1 | 35000 | 1.基材：采用优质环保实木多层板：符合 GB 18580、HJ 571、GB/T35601、JC/T2039 标准且甲醛释放量（1m³气候箱法） 未检出，苯、甲苯、二甲苯和总挥发性有机化合物（TVOC）均未检出，防霉菌性能中防霉菌等级（黑曲霉）达到0 级。 2.饰面：优质水曲柳木皮，等级 AAA 级； 3.胶粘剂：国家一级环保胶水，粘合力强，不开裂，通过符合 HJ 2541、HG/T2727、GB33372、GB18583、EN71-3 标准且游 离甲醛、VOC 含量限量、苯、甲苯+乙苯+二甲苯均未检出，总挥发性有机物≤6g/L，pH 值 3～7，黏度≥0.616Pa · s，不 挥发物≥36.4%，压缩剪切强度中湿强度≥6.3MPa，最低成膜温度≤1℃ , 可迁移元素的迁移量限值（可溶性锑、可溶性砷、 可溶性钡、可溶性镉、可溶性三价铬、可溶性六价铬、可溶性铅、可溶性汞、可溶性硒）均未检出。 4.油漆：采用优质环保油漆
8.多媒体阅览室
1 | 服务台 | 4200*700*900 | 1 | 20000 | 正面装饰面层：采用仿木纹铝板（铝板基层面贴仿木纹 A 级 PP 膜）、白色人造石、黑钛拉丝不锈钢踢脚线； 基层：40*40*3 镀锌方管、20*40*3 镀锌方钢、12MM 阻燃板。 服务台桌面及抽屉柜体： 1.中密度纤维板：符合 GB/T 11718、GB/T39600、GB/T35601、GB 18580、GB18584 标准且静曲强度≥40.6Mpa，内胶合强 度≥1.50Mpa，吸水厚度膨胀率≤3.5%，表面胶合强度≥1.64Mpa，甲醛释放量≤0.016mg/m ³ , 苯、甲苯、二甲苯、总挥 发性有机化合物 (TVOC) 都未检出。 2.饰面：优质水曲柳木皮，等级 AAA 级； 3.胶粘剂：国家一级环保胶水，粘合力强，不开裂，通过符合 HJ 2541、HG/T2727、GB33372、GB18583、EN71-3 标准且游 离甲醛、VOC 含量限量、苯、甲苯+乙苯+二甲苯均未检出，总挥发性有机物≤6g/L，pH 值 3～7，黏度≥0.616Pa · s，不 挥发物≥36.4%，压缩剪切强度中湿强度≥6.3MPa，最低成膜温度≤1℃ , 可迁移元素的迁移量限值（可溶性锑、可溶性砷、 可溶性钡、可溶性镉、可溶性三价铬、可溶性六价铬、可溶性铅、可溶性汞、可溶性硒）均未检出。 4.油漆：采用优质环保油漆。 5.设计隐性走线系统,台面上要求配置五孔兼 USB 口面板插座及网络插座，导体材质为锡磷青铜。 6.具备支持馆员工作站等专用设备的能力。 7.颜色：由采购人确定。
2 | 服务椅 | 常规 （坐高 450） | 1 | 600 | 1.面材：采用优质透气网布，符合 GB18401、 GB17927.2、GB/T2912.1、GB/T3920、GB/T3922 标准且甲醛含量未检出，染 色牢度：耐水≥4 级、耐酸汗渍≥4 级、耐碱汗渍≥4 级、耐干摩擦≥4 级，抗引燃特性-模拟火柴火焰试样表面未发现 续燃或阴燃现象具有透气功能，经防潮、防污等工艺处理，使表面更加柔软耐污、耐磨、舒适、透气； 2.气压棒：优质气压棒，符合参照：QB/T2280 标准且循环寿命测试达到 100000 次，气动升降平稳、无漏气、无燥音； 3.转椅脚轮：采用优质PP 塑料多元素复合材质射出一体成型，符合参照：GB 28481标准且重金属含量中可溶性汞、可溶 性铅、可溶性镉、可溶性铬＜5mg/kg，邻苯二甲酸酯中邻苯二甲酸二丁酯（DBP）、邻苯二甲酸二异癸酯（DIDP）、邻苯 二甲酸二异壬酯（DINP）、邻苯二甲酸二正辛酯（DNOP）、邻苯二甲酸二丁酯芐酯（BBP）、邻苯二甲酸-2-乙基已基酯（DEHP） 都未检出，活动自如，耐磨性及其它理化性能均达到国家标准，无裂口； 4.五星脚架：采用优质尼龙纤维树脂合成材料；脚架稳定性高，不易变形，具有超强的抗压能力；半径≥300mm。 5.阻燃海绵：采用阻燃海绵，符合 GB/T10802、GB/T6343、GB17927.1、QB/T 2280 标准且 65%/25%压陷比≥3.0，75%压缩 永久变形≤2.5%，回弹率≥55%，拉伸强度≥171Kpa，伸长率≥217%，撕裂强度≥6.1N/cm，恒定负荷反复压陷疲劳性能（BP） ≤14.4%，甲醛释放量≤0.014mg/㎡ .h，TVOC≤0.010 mg/㎡ .h，抗引燃特性结果评定该试样为阻燃 I 级，通过香烟抗 引燃试验，密度≥53.7kg/m³ , 采用无苯胶粘剂粘接及多层丝棉作填充，表面涂有防止老化变形的保护膜。
3 | 电子阅览 桌 | 3000*3000*750 | 1 | 6000 | 1.基材：采用优质环保中密度纤维板，符合 GB/T 11718、GB/T39600、GB/T35601、GB 18580、GB18584 标准且静曲强度≥40.6Mpa，内胶合强度≥1.50Mpa，吸水厚度膨胀率≤3.5%，表面胶合强度≥1.64Mpa，甲醛释放量≤0.016mg/m ³ , 苯、甲苯、二甲苯、总挥发性有机化合物 (TVOC) 都未检出。 2、饰面：优质水曲柳木皮，等级 AAA 级； 3、强弱电分置，电源及网络线从地面直接通过台脚进入到屏风位，桌板设置 v 型金属走线槽，走线功能按建筑施工图纸设计安装。桌面上下各置电源盒 1 个，上 2 下 6 个多功能插口；桌面上设置网线接口 1 个，电话口 1 个。台面下方设置移 动电脑主机箱架 1 个，基材为 1.Omm 上海“宝钢 ”一级冷轧钢板。
4 | 阅览椅 A | 常规 （坐高 450） | 6 | 600 | 1、座椅壳：100%聚丙烯（PP），正面为亚光麻面处理，背面为耐磨的纹理效果。S 型椅背设计，坐板倾斜角度为 5 ° , 背 板倾斜角度98 °塑料 PP 椅类椅面抗老化测试标准塑料制品氙弧灯老化测试指标。 2、椅腿：钢制椅腿，钢管壁厚不低于 1.5mm。表面经酸洗磷化后环氧树脂粉末喷涂。 3、喷塑：表面处理为热固性粉末静电喷塑。 4、五金配件：采用优质品牌五金配件。 5、颜色：由采购人确定。
5 | 单人沙发 A （含置物 架， L 型挡板） | 900*700*960 | 6 | 3800 | 1、面料：采用优质环保阻燃绒布，符合GB18401、GB17927.1 标准且甲醛含量未检出，抗引燃特性—模拟火柴火焰中试样 表面未发现续燃和阴燃现象。 2、阻燃海棉： 采用优质环保阻燃海棉，符合 GB/T10802、GB/T6343、GB17927.1、QB/T 2280 标准且 65%/25%压陷比≥3.0，75%压缩永久 变形≤2.5%，回弹率≥55%，拉伸强度≥171Kpa，伸长率≥217%，撕裂强度≥6.1N/cm，恒定负荷反复压陷疲劳性能（BP） ≤14.4%，甲醛释放量≤0.014mg/㎡ .h，TVOC≤0.010 mg/㎡ .h，抗引燃特性结果评定该试样为阻燃 I 级，通过香烟抗 引燃试验，密度≥53.7kg/m³。 3、框架：选用优质天然硬性实木，经专业干燥设备处理，含水率符合国家标准，保证长时间使用不开裂、不变形。 4、支架：采用优质钢架。 5、挡板：网格布，金属框架。
6 | 数字欣赏 桌 | 3000*3000*750 | 3 | 15000 | 1、基材：采用优质环保中密度纤维板，符合 GB/T 11718、GB/T39600、GB/T35601、GB 18580、GB18584 标准且静曲强度 ≥40.6Mpa，内胶合强度≥1.50Mpa，吸水厚度膨胀率≤3.5%，表面胶合强度≥1.64Mpa，甲醛释放量≤0.016mg/m ³ , 苯、 甲苯、二甲苯、总挥发性有机化合物 (TVOC) 都未检出。 2、饰面：优质水曲柳木皮，等级 AAA 级； 3、油漆：采用优质环保油漆 4、五金配件：采用优质品牌五金配件。设计隐蔽走线系统，配置多媒体线盒，要求强电插口4 个，网线接口 1 个。 5、颜色：由采购人确定。
7 | 唱片柜 | 1550*1200*800 | 2 | 3900 | 1、外装饰护板：采用优质实木多层板：符合 GB 18580、HJ 571、GB/T35601、JC/T2039 标准且甲醛释放量（1m³气候箱法） 未检出，苯、甲苯、二甲苯和总挥发性有机化合物（TVOC）均未检出，防霉菌性能中防霉菌等级（黑曲霉）达到0 级。 2、饰面：优质水曲柳木皮，等级 AAA 级； 3、钢质架体部分：采用一级冷轧钢板，立柱≥1.5 mm，搁板（加筋）≥1.0mm，挂板≥1.2mm，顶板≥1.0mm，档条≥0.8mm， 底座≥2.0mm（以上均为裸板厚度），经过酸洗磷化处理，静电喷塑，耐磨防锈，防静电，颜色持久，表面硬度≥2H，经 过精密模具冲压成型,稳固性好；整体采用三柱式结构，立柱规格40*40mm，两面均布可上、下调的挂孔。 4、喷塑：钢质架体表面处理为热固性粉末静电喷塑。 5、五金配件：采用优质五金配件。 6、颜色：由采购人确认。
8 | 双人沙发 A | 整体 1930*1950*127 0 | 4 | 11000 | 1.面料：采用优质环保阻燃绒布，符合GB18401、GB17927.1 标准且甲醛含量未检出，抗引燃特性—模拟火柴火焰中试样 表面未发现续燃和阴燃现象。 2、阻燃海棉： 采用优质环保阻燃海棉，符合 GB/T10802、GB/T6343、GB17927.1、QB/T 2280 标准且 65%/25%压陷比≥3.0，75%压缩永久 变形≤2.5%，回弹率≥55%，拉伸强度≥171Kpa，伸长率≥217%，撕裂强度≥6.1N/cm，恒定负荷反复压陷疲劳性能（BP） ≤14.4%，甲醛释放量≤0.014mg/㎡ .h，TVOC≤0.010 mg/㎡ .h，抗引燃特性结果评定该试样为阻燃 I 级，通过香烟抗 引燃试验，密度≥53.7kg/m³。 3、框架：选用优质天然硬性实木，经专业干燥设备处理，含水率符合国家标准，保证长时间使用不开裂、不变形。 4、支架：采用优质钢架。设计隐蔽走线系统，配置多媒体线盒，要求强电插口4 个，网线接口 1 个。 5、颜色：由采购人确认。
9 | 茶几 | 500*500*520 | 4 | 520 | 1、桌面基材：采用优质实木板，主要受力部位无大的节疤或裂纹，色泽均匀、木纹一致。 2、桌架：钢制桌架，钢管壁厚不低于 1.5mm。 3、油漆：采用优质环保油漆。 4、五金配件：采用优质品牌五金配件。 5、颜色：由采购人确定。
10 | 双面弧形 唱片架 （三层） | 两个： 3200*520*1200 两个： 4500*520*1200 | 4 | 4600 | 1、外装饰护板：采用优质实木多层板：符合 GB 18580、HJ 571、GB/T35601、JC/T2039 标准且甲醛释放量（1m³气候箱法） 未检出，苯、甲苯、二甲苯和总挥发性有机化合物（TVOC）均未检出，防霉菌性能中防霉菌等级（黑曲霉）达到0 级。 2、饰面：优质水曲柳木皮，等级 AAA 级； 3、钢质架体部分：采用一级冷轧钢板，立柱≥1.5 mm，搁板（加筋）≥1.0mm，挂板≥1.2mm，顶板≥1.0mm，档条≥0.8mm， 底座≥2.0mm（以上均为裸板厚度），经过酸洗磷化处理，静电喷塑，耐磨防锈，防静电，颜色持久，表面硬度≥2H，经 过精密模具冲压成型,稳固性好；整体采用三柱式结构，立柱规格40*40mm，两面均布可上、下调的挂孔。 4、喷塑：钢质架体表面处理为热固性粉末静电喷塑。 5、五金配件：采用优质五金配件。 6、各层层板均内藏 LED 灯带。 7、颜色：由采购人确认。
11 | 电子阅览 椅 （含立 柜， 弧形挡 板） | 常规 （坐高 450） | 4 | 3000 | 1.面料：采用优质西皮覆面，符合 QB/T 4341、QB/T4199、GB/T16799 标准且摩擦色牢度（干擦 500 次） ≥4 级，涂层粘 着牢度≥13.61N/10mm，撕裂力≥84N, 游离甲醛未检出，挥发性有机物（VOC）≤12mg/kg，可萃取的重金属（镉）未检出， 禁用偶氮染料均为检出，抗菌性能（乙型溶血性链球菌、金黄色葡萄球菌）＞99.5%，皮革防霉性能（产黄青霉、大毛霉） 长霉等级达到 1 级，厚度 1.5mm，坐感舒适，通气性良好，颜色可选。 2、阻燃海棉：采用优质环保阻燃海棉，符合 GB/T10802、GB/T6343、GB17927.1、QB/T 2280 标准且 65%/25%压陷比≥3.0， 75%压缩永久变形≤2.5%，回弹率≥55%，拉伸强度≥171Kpa，伸长率≥217%，撕裂强度≥6.1N/cm，恒定负荷反复压陷疲 劳性能（BP）≤14.4%，甲醛释放量≤0.014mg/㎡ .h，TVOC≤0.010 mg/㎡ .h，抗引燃特性结果评定该试样为阻燃 I 级， 通过香烟抗引燃试验，密度≥53.7kg/m³。 3、框架：选用优质天然硬性实木，经专业干燥设备处理，含水率小于 12%，保证长时间使用不开裂、不变形。 4、支架：采用优质钢架。设计隐蔽走线系统，配置多媒体线盒，要求强电插口4 个，网线接口 1 个。
5、弧形挡板：网格布，金属框架。 6、颜色：由采购人确认。
12 | 圆桌 A | φ600*720 | 4 | 580 | 1、桌面基材：采用优质实木板，主要受力部位无大的节疤或裂纹，色泽均匀、木纹一致。 2、桌架：钢制桌架，钢管壁厚不低于 1.5mm。 3、油漆：采用优质环保油漆。 4、五金配件：采用优质品牌五金配件。 5、颜色： 由采购人确定。
13 | 休闲椅 | 常规 （坐高 450） | 8 | 1400 | 1、面料：面料：采用优质阻燃面料，易清洁、阻燃，颜色可选，符合 GB/T19817、GB 18401 标准且甲醛含量未检出，耐 水色牢度为 4-5 级。。 2、阻燃海棉：采用优质环保阻燃海棉，符合 GB/T10802、GB/T6343、GB17927.1、QB/T 2280 标准且 65%/25%压陷比≥3.0， 75%压缩永久变形≤2.5%，回弹率≥55%，拉伸强度≥171Kpa，伸长率≥217%，撕裂强度≥6.1N/cm，恒定负荷反复压陷疲 劳性能（BP）≤14.4%，甲醛释放量≤0.014mg/㎡ .h，TVOC≤0.010 mg/㎡ .h，抗引燃特性结果评定该试样为阻燃 I 级， 通过香烟抗引燃试验，密度≥53.7kg/m³ 。 3、框架：选用优质天然硬性实木，经专业干燥设备处理，含水率符合国家标准，保证长时间使用不开裂、不变形。 4、支架：采用优质钢架。 5、颜色：由采购人确定。
14 | 圆桌 B | Φ550*560 | 6 | 1000 | 1、ABS 一体成型。 3、五金配件：采用优质品牌五金配件。 4、颜色：由采购人确定。
15 | 双人沙发 B | 1600*720*750 | 6 | 7200 | 1、框架：采用优质实木框架，结构牢固，框架不得松动。 2、油漆：采用优质环保油漆。 3、胶粘剂：国家一级环保胶水，粘合力强，不开裂，通过符合 HJ 2541、HG/T2727、GB33372、GB18583、EN71-3 标准且 游离甲醛、VOC 含量限量、苯、甲苯+乙苯+二甲苯均未检出，总挥发性有机物≤6g/L，pH 值 3～7，黏度≥0.616Pa · s， 不挥发物≥36.4%，压缩剪切强度中湿强度≥6.3MPa，最低成膜温度≤1℃ , 可迁移元素的迁移量限值（可溶性锑、可溶性 砷、可溶性钡、可溶性镉、可溶性三价铬、可溶性六价铬、可溶性铅、可溶性汞、可溶性硒）均未检出。 4、面料：采用优质阻燃面料，易清洁、阻燃，颜色可选，符合 GB/T19817-2005《纺织品 装饰用织物》、GB 18401-2010 《国家纺织产品基本安全技术规范》标准且甲醛含量未检出，耐水色牢度为4-5 级。 5、阻燃海棉：采用优质环保阻燃海棉，符合 GB/T10802、GB/T6343、GB17927.1、QB/T 2280 标准且 65%/25%压陷比≥3.0， 75%压缩永久变形≤2.5%，回弹率≥55%，拉伸强度≥171Kpa，伸长率≥217%，撕裂强度≥6.1N/cm，恒定负荷反复压陷疲 劳性能（BP）≤14.4%，甲醛释放量≤0.014mg/㎡ .h，TVOC≤0.010 mg/㎡ .h，抗引燃特性结果评定该试样为阻燃 I 级， 通过香烟抗引燃试验，密度≥53.7kg/m³ 。 6、颜色：由采购人确定。
16 | 单人沙发 B | 900*720*750 | 12 | 5000 | 1、框架：采用优质实木框架，结构牢固，框架不得松动。 2、油漆：采用优质环保油漆。 3、胶粘剂：国家一级环保胶水，粘合力强，不开裂，通过符合 HJ 2541、HG/T2727、GB33372、GB18583、EN71-3 标准且 游离甲醛、VOC 含量限量、苯、甲苯+乙苯+二甲苯均未检出，总挥发性有机物≤6g/L，pH 值 3～7，黏度≥0.616Pa · s， 不挥发物≥36.4%，压缩剪切强度中湿强度≥6.3MPa，最低成膜温度≤1℃ , 可迁移元素的迁移量限值（可溶性锑、可溶性 砷、可溶性钡、可溶性镉、可溶性三价铬、可溶性六价铬、可溶性铅、可溶性汞、可溶性硒）均未检出。 4、面料：采用优质阻燃面料，易清洁、阻燃，颜色可选，符合 GB/T19817-2005《纺织品 装饰用织物》、GB 18401-2010 《国家纺织产品基本安全技术规范》标准且甲醛含量未检出，耐水色牢度为4-5 级。 5、阻燃海棉：采用优质环保阻燃海棉，符合 GB/T10802、GB/T6343、GB17927.1、QB/T 2280 标准且 65%/25%压陷比≥3.0， 75%压缩永久变形≤2.5%，回弹率≥55%，拉伸强度≥171Kpa，伸长率≥217%，撕裂强度≥6.1N/cm，恒定负荷反复压陷疲 劳性能（BP）≤14.4%，甲醛释放量≤0.014mg/㎡ .h，TVOC≤0.010 mg/㎡ .h，抗引燃特性结果评定该试样为阻燃 I 级， 通过香烟抗引燃试验，密度≥53.7kg/m³ 。 6、颜色：由采购人确定。
17 | 靠墙到顶 书架 （七层） | 11920*350*320 0 | 1 | 65000 | 1、基材：采用优质环保实木多层板：符合 GB 18580、HJ 571、GB/T35601、JC/T2039 标准且甲醛释放量（1m³气候箱法） 未检出，苯、甲苯、二甲苯和总挥发性有机化合物（TVOC）均未检出，防霉菌性能中防霉菌等级（黑曲霉）达到0 级。 2.饰面：优质水曲柳木皮，等级 AAA 级； 3.胶粘剂：国家一级环保胶水，粘合力强，不开裂，通过符合 HJ 2541、HG/T2727、GB33372、GB18583、EN71-3 标准且游 离甲醛、VOC 含量限量、苯、甲苯+乙苯+二甲苯均未检出，总挥发性有机物≤6g/L，pH 值 3～7，黏度≥0.616Pa · s，不 挥发物≥36.4%，压缩剪切强度中湿强度≥6.3MPa，最低成膜温度≤1℃ , 可迁移元素的迁移量限值（可溶性锑、可溶性砷、 可溶性钡、可溶性镉、可溶性三价铬、可溶性六价铬、可溶性铅、可溶性汞、可溶性硒）均未检出。 5.油漆：采用优质环保油漆。 6.立板厚度≧25mm，层板厚度≧40mm 底面带内斜切角，三明治结构，内嵌承重防弯金属件；层板应与立板榫卯连接，单 层承重应达 100Kg 以上； 7.墙面上的配电箱、开关、插座、消防设备、指示系统等功能设备不得封闭，但必须作嵌入式、隐藏处理并方便使用； 8.底座采用可调节式的，能根据地面的高低不平进行调节到水平，以保证垂直度。 9.每节展示墙柜的顶部装一根隐藏式的 LED 感应照明灯，具有环境照明及阅读照明的双重功效，具体要求如下：光源类 型：OSRAM DURIS E5 SMD 贴片 LED；功率： ≥12W；色温： ≥4000K；冷白色；每条 LED 灯内布置 LED≥24 颗，采用 芯片恒电流电路，每颗 LED 必须配置角度为45 ° 的透镜；灯具采用外置 24V 开关电源，应有防尘，防水汽处理，防护等 级达 IP65；灯具配套红外人体感应器，感应区域可调；感应延时可调，时间可调范围 5-1800 秒，要求人到，灯的亮度自 动调整到≥95%以上，人走，灯的亮度 5 秒钟内自动调整≤20%。发光角度为 45 度，灯光可照射展墙的每一层，并要求展 墙最低一层照度达到≥100LUX；灯具控制系统采用成熟智能控制技术，感觉范围可调；负责安装调试及备品备件，配件齐 全。隐藏变压器系统。 10..带有在地文化或阅读文化的展示，需设计并经采购方确认。 11.具有多媒体嵌入式展示功能条件。 12.下两层图书展陈带上仰倾斜角度。 13.颜色：由采购人确定。
9.录音室
1 | 录音台 | 2250*600*750 | 1 | 5000 | 1、桌面基材：高密度板贴面仿皮设计，表面静电喷塑。 2、桌架：冷轧钢板，钢制桌架，钢管壁厚不低于 1.5mm。 3、油漆：采用优质环保油漆。 4、五金配件：采用优质品牌五金配件。 5、不含调音设备。 6、颜色：由采购人确定。
2 | 录音椅 | 常规 （坐高 450） | 1 | 500 | 1.面材：采用优质透气网布，符合 GB18401、 GB17927.2、GB/T2912.1、GB/T3920、GB/T3922 标准且甲醛含量未检出，染 色牢度：耐水≥4 级、耐酸汗渍≥4 级、耐碱汗渍≥4 级、耐干摩擦≥4 级，抗引燃特性-模拟火柴火焰试样表面未发现 续燃或阴燃现象具有透气功能，经防潮、防污等工艺处理，使表面更加柔软耐污、耐磨、舒适、透气； 2.气压棒：优质气压棒，符合参照：QB/T2280 标准且循环寿命测试达到 100000 次，气动升降平稳、无漏气、无燥音； 3.转椅脚轮：采用优质PP 塑料多元素复合材质射出一体成型，符合参照：GB 28481标准且重金属含量中可溶性汞、可溶 性铅、可溶性镉、可溶性铬＜5mg/kg，邻苯二甲酸酯中邻苯二甲酸二丁酯（DBP）、邻苯二甲酸二异癸酯（DIDP）、邻苯 二甲酸二异壬酯（DINP）、邻苯二甲酸二正辛酯（DNOP）、邻苯二甲酸二丁酯芐酯（BBP）、邻苯二甲酸-2-乙基已基酯（DEHP） 都未检出，活动自如，耐磨性及其它理化性能均达到国家标准，无裂口； 4.五星脚架：采用优质尼龙纤维树脂合成材料；脚架稳定性高，不易变形，具有超强的抗压能力；半径≥300mm。 5.阻燃海绵：采用阻燃海绵，符合 GB/T10802、GB/T6343、GB17927.1、QB/T 2280 标准且 65%/25%压陷比≥3.0，75%压缩 永久变形≤2.5%，回弹率≥55%，拉伸强度≥171Kpa，伸长率≥217%，撕裂强度≥6.1N/cm，恒定负荷反复压陷疲劳性能（BP） ≤14.4%，甲醛释放量≤0.014mg/㎡ .h，TVOC≤0.010 mg/㎡ .h，抗引燃特性结果评定该试样为阻燃 I 级，通过香烟抗 引燃试验，密度≥53.7kg/m³ , 采用无苯胶粘剂粘接及多层丝棉作填充，表面涂有防止老化变形的保护膜。
10.直播室
1 | 直播桌 | 1800*800*750 | 1 | 1600 | 1、桌面基材：中密度纤维板：符合 GB/T 11718、GB/T39600、GB/T35601、GB 18580、GB18584 标准且静曲强度≥40.6Mpa， 内胶合强度≥1.50Mpa，吸水厚度膨胀率≤3.5%，表面胶合强度≥1.64Mpa，甲醛释放量≤0.016mg/m ³ , 苯、甲苯、二甲 苯、总挥发性有机化合物 (TVOC) 都未检出。 2、饰面：优质水曲柳木皮，等级 AAA 级； 3、桌架：钢制桌架，钢管壁厚不低于 1.5mm。 4、油漆：采用优质环保油漆。 5、五金配件：采用优质品牌五金配件。 6、颜色：由采购人确认。
2 | 直播椅 | 常规 （坐高 450） | 1 | 500 | 1.面材：采用优质透气网布，符合 GB18401、 GB17927.2、GB/T2912.1、GB/T3920、GB/T3922 标准且甲醛含量未检出，染 色牢度：耐水≥4 级、耐酸汗渍≥4 级、耐碱汗渍≥4 级、耐干摩擦≥4 级，抗引燃特性-模拟火柴火焰试样表面未发现 续燃或阴燃现象具有透气功能，经防潮、防污等工艺处理，使表面更加柔软耐污、耐磨、舒适、透气； 2.气压棒：优质气压棒，符合参照：QB/T2280 标准且循环寿命测试达到 100000 次，气动升降平稳、无漏气、无燥音； 3.转椅脚轮：采用优质PP 塑料多元素复合材质射出一体成型，符合参照：GB 28481标准且重金属含量中可溶性汞、可溶 性铅、可溶性镉、可溶性铬＜5mg/kg，邻苯二甲酸酯中邻苯二甲酸二丁酯（DBP）、邻苯二甲酸二异癸酯（DIDP）、邻苯 二甲酸二异壬酯（DINP）、邻苯二甲酸二正辛酯（DNOP）、邻苯二甲酸二丁酯芐酯（BBP）、邻苯二甲酸-2-乙基已基酯（DEHP） 都未检出，活动自如，耐磨性及其它理化性能均达到国家标准，无裂口； 4.五星脚架：采用优质尼龙纤维树脂合成材料；脚架稳定性高，不易变形，具有超强的抗压能力；半径≥300mm。 5.阻燃海绵：采用阻燃海绵，符合 GB/T10802、GB/T6343、GB17927.1、QB/T 2280 标准且 65%/25%压陷比≥3.0，75%压缩 永久变形≤2.5%，回弹率≥55%，拉伸强度≥171Kpa，伸长率≥217%，撕裂强度≥6.1N/cm，恒定负荷反复压陷疲劳性能（BP）
≤14.4%，甲醛释放量≤0.014mg/㎡ .h，TVOC≤0.010 mg/㎡ .h，抗引燃特性结果评定该试样为阻燃 I 级，通过香烟抗 引燃试验，密度≥53.7kg/m³ , 采用无苯胶粘剂粘接及多层丝棉作填充，表面涂有防止老化变形的保护膜。
3 | 置物架 （六层） | 3550*350*2400 | 1 | 2500 | 1、钢质架体部分：采用宝钢优质一级冷轧钢板，立柱≥1.5 mm，搁板（加筋） ≥1.0mm，挂板≥1.2mm，顶板≥1.0mm，底 座≥2.0mm（以上均为裸板厚度），经过酸洗磷化处理，静电喷塑，耐磨防锈，防静电，颜色持久，表面硬度≥2H，经过 精密模具冲压成型,稳固性好。每块搁板承重80kg（单面），搁板间有效高度为根据实际和需求设计（参考值为 330mm）， 搁板底部加通体加强筋。 2、喷塑：钢质架体表面处理为热固性粉末静电喷塑。 3、五金配件：采用优质五金配件。
4 | 直播灯 A | 常规 | 1 | 1000 | 材质：三脚架（铝合金+硬铁+ABS），补光灯（ABS+PC）。使用设备：4-7.2 英寸设备。
5 | 直播灯 B | 常规 | 2 | 1000 | 材质：3D 防眩透层、蜂巢光柔罩、减蓝光镀膜层、光感扩散板、AR 蜂巢棱镜镜头组；碳素钢支架。
11.主题阅览室
1 | 服务台 | 2800*1300*900 | 1 | 10000 | 正面装饰面层：采用仿木纹铝板（铝板基层面贴仿木纹 A 级 PP 膜）、白色人造石、黑钛拉丝不锈钢踢脚线； 基层：40*40*3 镀锌方管、20*40*3 镀锌方钢、12MM 阻燃板。 服务台桌面及抽屉柜体： 1.中密度纤维板：符合 GB/T 11718、GB/T39600、GB/T35601、GB 18580、GB18584 标准且静曲强度≥40.6Mpa，内胶合强 度≥1.50Mpa，吸水厚度膨胀率≤3.5%，表面胶合强度≥1.64Mpa，甲醛释放量≤0.016mg/m ³ , 苯、甲苯、二甲苯、总挥 发性有机化合物 (TVOC) 都未检出。2.饰面：优质水曲柳木皮，等级 AAA 级； 3.胶粘剂：国家一级环保胶水，粘合力强，不开裂，通过符合 HJ 2541、HG/T2727、GB33372、GB18583、EN71-3 标准且游 离甲醛、VOC 含量限量、苯、甲苯+乙苯+二甲苯均未检出，总挥发性有机物≤6g/L，pH 值 3～7，黏度≥0.616Pa · s，不 挥发物≥36.4%，压缩剪切强度中湿强度≥6.3MPa，最低成膜温度≤1℃ , 可迁移元素的迁移量限值（可溶性锑、可溶性砷、 可溶性钡、可溶性镉、可溶性三价铬、可溶性六价铬、可溶性铅、可溶性汞、可溶性硒）均未检出。 4.油漆：采用优质环保油漆。 5.设计隐性走线系统,台面上要求配置五孔兼 USB 口面板插座及网络插座，导体材质为锡磷青铜。 6.具备支持馆员工作站等专用设备的能力。 7、颜色：由采购人确定。
2 | 服务椅 | 常规 （坐高 450） | 1 | 600 | 1.面材：采用优质透气网布，符合 GB18401、 GB17927.2、GB/T2912.1、GB/T3920、GB/T3922 标准且甲醛含量未检出，染 色牢度：耐水≥4 级、耐酸汗渍≥4 级、耐碱汗渍≥4 级、耐干摩擦≥4 级，抗引燃特性-模拟火柴火焰试样表面未发现 续燃或阴燃现象具有透气功能，经防潮、防污等工艺处理，使表面更加柔软耐污、耐磨、舒适、透气； 2.气压棒：优质气压棒，符合参照：QB/T2280 标准且循环寿命测试达到 100000 次，气动升降平稳、无漏气、无燥音； 3.转椅脚轮：采用优质PP 塑料多元素复合材质射出一体成型，符合参照：GB 28481标准且重金属含量中可溶性汞、可溶 性铅、可溶性镉、可溶性铬＜5mg/kg，邻苯二甲酸酯中邻苯二甲酸二丁酯（DBP）、邻苯二甲酸二异癸酯（DIDP）、邻苯 二甲酸二异壬酯（DINP）、邻苯二甲酸二正辛酯（DNOP）、邻苯二甲酸二丁酯芐酯（BBP）、邻苯二甲酸-2-乙基已基酯（DEHP） 都未检出，活动自如，耐磨性及其它理化性能均达到国家标准，无裂口； 4.五星脚架：采用优质尼龙纤维树脂合成材料；脚架稳定性高，不易变形，具有超强的抗压能力；半径≥300mm。 5.阻燃海绵：采用阻燃海绵，符合 GB/T10802、GB/T6343、GB17927.1、QB/T 2280 标准且 65%/25%压陷比≥3.0，75%压缩 永久变形≤2.5%，回弹率≥55%，拉伸强度≥171Kpa，伸长率≥217%，撕裂强度≥6.1N/cm，恒定负荷反复压陷疲劳性能（BP） ≤14.4%，甲醛释放量≤0.014mg/㎡ .h，TVOC≤0.010 mg/㎡ .h，抗引燃特性结果评定该试样为阻燃 I 级，通过香烟抗 引燃试验，密度≥53.7kg/m³ , 采用无苯胶粘剂粘接及多层丝棉作填充，表面涂有防止老化变形的保护膜。
3 | 长桌 | 2600*860*740 | 1 | 5500 | 1、框架：采用优质胡桃木实木框架，结构牢固，框架不得松动。 2、油漆：采用优质环保油漆。 3、胶粘剂：国家一级环保胶水，粘合力强，不开裂，通过符合 HJ 2541、HG/T2727、GB33372、GB18583、EN71-3 标准且 游离甲醛、VOC 含量限量、苯、甲苯+乙苯+二甲苯均未检出，总挥发性有机物≤6g/L，pH 值 3～7，黏度≥0.616Pa · s， 不挥发物≥36.4%，压缩剪切强度中湿强度≥6.3MPa，最低成膜温度≤1℃ , 可迁移元素的迁移量限值（可溶性锑、可溶性 砷、可溶性钡、可溶性镉、可溶性三价铬、可溶性六价铬、可溶性铅、可溶性汞、可溶性硒）均未检出。 4、颜色：由采购人确定。
4 | 长正方形 坐凳 | 1600*400*435 | 1 | 1800 | 1、框架：采用优质胡桃木实木框架，结构牢固，框架不得松动。 2、油漆：采用优质环保油漆。 3、胶粘剂：国家一级环保胶水，粘合力强，不开裂，通过符合 HJ 2541、HG/T2727、GB33372、GB18583、EN71-3 标准且 游离甲醛、VOC 含量限量、苯、甲苯+乙苯+二甲苯均未检出，总挥发性有机物≤6g/L，pH 值 3～7，黏度≥0.616Pa · s， 不挥发物≥36.4%，压缩剪切强度中湿强度≥6.3MPa，最低成膜温度≤1℃ , 可迁移元素的迁移量限值（可溶性锑、可溶性 砷、可溶性钡、可溶性镉、可溶性三价铬、可溶性六价铬、可溶性铅、可溶性汞、可溶性硒）均未检出。 4、颜色：由采购人确定。
5 | 正方形坐凳 | 450*450*450 | 2 | 900 | 1、框架：采用优质胡桃木实木框架，结构牢固，框架不得松动。 2、油漆：采用优质环保油漆。 3、胶粘剂：国家一级环保胶水，粘合力强，不开裂，通过符合 HJ 2541、HG/T2727、GB33372、GB18583、EN71-3 标准且 游离甲醛、VOC 含量限量、苯、甲苯+乙苯+二甲苯均未检出，总挥发性有机物≤6g/L，pH 值 3～7，黏度≥0.616Pa · s， 不挥发物≥36.4%，压缩剪切强度中湿强度≥6.3MPa，最低成膜温度≤1℃ , 可迁移元素的迁移量限值（可溶性锑、可溶性 砷、可溶性钡、可溶性镉、可溶性三价铬、可溶性六价铬、可溶性铅、可溶性汞、可溶性硒）均未检出。 4、颜色：由采购人确定。
6 | 圈椅 | 常规 | 1 | 2500 | 1.椅架：采用优质胡桃木实木框架。经过烘干、耐酸碱、防虫、防腐特殊处理，无虫洞，无腐裂修补现象。 2、椅座表面优质西皮覆面（颜色可选），无色差，表面无龟裂、破损。 3、阻燃海棉：采用优质环保阻燃海棉，符合 GB/T10802、GB/T6343、GB17927.1、QB/T 2280 标准且 65%/25%压陷比≥3.0， 75%压缩永久变形≤2.5%，回弹率≥55%，拉伸强度≥171Kpa，伸长率≥217%，撕裂强度≥6.1N/cm，恒定负荷反复压陷疲 劳性能（BP）≤14.4%，甲醛释放量≤0.014mg/㎡ .h，TVOC≤0.010 mg/㎡ .h，抗引燃特性结果评定该试样为阻燃 I 级， 通过香烟抗引燃试验，密度≥53.7kg/m³。 4、需配备拐杖卡扣，具备抓手支持功能，接触面角度需大于 100 度。 5、工艺要求：中背，有扶手，榫卯结构。椅背脚架与椅面横撑交接榫卯隐藏处必须安装 “T ”形加强，前部短脚架与椅 面横撑交接榫卯处必须隐蔽安装“L ”形加强。连接牢固、经久耐用，椅面下加装加固横条，底布遮盖。木材四面刨光， 经防虫、防蛀处理。面板拼合细密，纹理对接自然，颜色深浅统一，遇到潮湿或湿度较高情况不鼓起，不变形。 5、胶粘剂：国家一级环保胶水，粘合力强，不开裂，通过符合 HJ 2541、HG/T2727、GB33372、GB18583、EN71-3 标准且 游离甲醛、VOC 含量限量、苯、甲苯+乙苯+二甲苯均未检出，总挥发性有机物≤6g/L，pH 值 3～7，黏度≥0.616Pa · s， 不挥发物≥36.4%，压缩剪切强度中湿强度≥6.3MPa，最低成膜温度≤1℃ , 可迁移元素的迁移量限值（可溶性锑、可溶性 砷、可溶性钡、可溶性镉、可溶性三价铬、可溶性六价铬、可溶性铅、可溶性汞、可溶性硒）均未检出。 7、椅脚底部增加防滑橡胶垫。
7 | 双面钢木 书架 （五层） | 900*500*2000 | 20 | 2100 | 1、外装饰护板：采用优质环保实木多层板：符合 GB 18580、HJ 571、GB/T35601、JC/T2039 标准且甲醛释放量（1m³气候 箱法）未检出，苯、甲苯、二甲苯和总挥发性有机化合物（TVOC）均未检出，防霉菌性能中防霉菌等级（黑曲霉）达到0 级，板材厚度不小于 25mm。 2、饰面：优质水曲柳木皮，等级 AAA 级； 3、钢质架体部分：采用一级冷轧钢板，立柱≥1.5 mm，搁板（加筋）≥1.0mm，挂板≥1.2mm，顶板≥1.0mm，档条≥0.8mm， 底座≥2.0mm（以上均为裸板厚度），经过酸洗磷化处理，静电喷塑，耐磨防锈，防静电，颜色持久，表面硬度≥2H，经 过精密模具冲压成型,稳固性好；整体采用三柱式结构，立柱规格40*40mm，两面均布可上、下调的挂孔。 4、喷塑：钢质架体表面处理为热固性粉末静电喷塑。 5、五金配件：采用优质五金配件。 6、各层层板均内藏 LED 灯带。 7、颜色：由采购人确认。
8 | 电子阅读 桌 | 1800*1200*760 | 4 | 4000 | 1、基材：采用优质环保实木多层板：符合 GB 18580、HJ 571、GB/T35601、JC/T2039 标准且甲醛释放量（1m³气候箱法） 未检出，苯、甲苯、二甲苯和总挥发性有机化合物（TVOC）均未检出，防霉菌性能中防霉菌等级（黑曲霉）达到0 级； 2、饰面：优质水曲柳木皮，等级 AAA 级； 3.胶粘剂：国家一级环保胶水，粘合力强，不开裂，通过符合 HJ 2541、HG/T2727、GB33372、GB18583、EN71-3 标准且游 离甲醛、VOC 含量限量、苯、甲苯+乙苯+二甲苯均未检出，总挥发性有机物≤6g/L，pH 值 3～7，黏度≥0.616Pa · s，不 挥发物≥36.4%，压缩剪切强度中湿强度≥6.3MPa，最低成膜温度≤1℃ , 可迁移元素的迁移量限值（可溶性锑、可溶性砷、 可溶性钡、可溶性镉、可溶性三价铬、可溶性六价铬、可溶性铅、可溶性汞、可溶性硒）均未检出； 4.油漆：采用优质环保油漆； 5、桌面和侧板厚度都要 5cm； 6、颜色：由采购人确定颜色。
9 | 电子阅读 椅 | 常规 （坐高 450） | 16 | 800 | 1、框架：采用白蜡木框架，需符合 GB/T3324、GB 18584、GB/T1927.4 标准且含水率≤9.0%，甲醛释放量未检出，木制件 外观均合格； 2、油漆：采用优质环保油漆； 3、胶粘剂：国家一级环保胶水，需符合 HJ 2541、HG/T2727、GB33372、GB18583、EN71-3 标准且游离甲醛、VOC 含量限 量、苯、甲苯+乙苯+二甲苯均未检出，总挥发性有机物≤6g/L，pH 值 3～7，黏度≥0.616Pa ·s，不挥发物≥36.4%，压缩 剪切强度中湿强度≥6.3MPa，最低成膜温度≤1℃ , 可迁移元素的迁移量限值（可溶性锑、可溶性砷、可溶性钡、可溶性 镉、可溶性三价铬、可溶性六价铬、可溶性铅、可溶性汞、可溶性硒）均未检出。 4、面料：采用优质西皮覆面，符合 QB/T 4341、QB/T4199、GB/T16799 标准且摩擦色牢度（干擦 500 次） ≥4 级，涂层粘 着牢度≥13.61N/10mm，撕裂力≥84N, 游离甲醛未检出，挥发性有机物（VOC）≤12mg/kg，可萃取的重金属（镉）未检出， 禁用偶氮染料均为检出，抗菌性能（乙型溶血性链球菌、金黄色葡萄球菌）＞99.5%，皮革防霉性能（产黄青霉、大毛霉） 长霉等级达到 1 级，厚度 1.5mm，坐感舒适，通气性良好，颜色可选。 5、阻燃海棉：采用优质环保阻燃海棉，符合 GB/T10802、GB/T6343、GB17927.1、QB/T 2280 标准且 65%/25%压陷比≥3.0， 75%压缩永久变形≤2.5%，回弹率≥55%，拉伸强度≥171Kpa，伸长率≥217%，撕裂强度≥6.1N/cm，恒定负荷反复压陷疲 劳性能（BP）≤14.4%，甲醛释放量≤0.014mg/㎡ .h，TVOC≤0.010 mg/㎡ .h，抗引燃特性结果评定该试样为阻燃 I 级， 通过香烟抗引燃试验，密度≥53.7kg/m³ 。 6、颜色：由采购人确定。
10 | 靠墙到顶 展示柜 | 6830*350*2500 | 1 | 35000 | 1、基材：采用优质环保中密度纤维板，符合 GB/T 11718、GB/T39600、GB/T35601、GB 18580、GB18584 标准且静曲强度 ≥40.6Mpa，内胶合强度≥1.50Mpa，吸水厚度膨胀率≤3.5%，表面胶合强度≥1.64Mpa，甲醛释放量≤0.016mg/m ³ , 苯、 甲苯、二甲苯、总挥发性有机化合物 (TVOC) 都未检出。 2.饰面：优质水曲柳木皮，等级 AAA 级； 3.胶粘剂：国家一级环保胶水，粘合力强，不开裂，通过符合 HJ 2541、HG/T2727、GB33372、GB18583、EN71-3 标准且游 离甲醛、VOC 含量限量、苯、甲苯+乙苯+二甲苯均未检出，总挥发性有机物≤6g/L，pH 值 3～7，黏度≥0.616Pa · s，不 挥发物≥36.4%，压缩剪切强度中湿强度≥6.3MPa，最低成膜温度≤1℃ , 可迁移元素的迁移量限值（可溶性锑、可溶性砷、 可溶性钡、可溶性镉、可溶性三价铬、可溶性六价铬、可溶性铅、可溶性汞、可溶性硒）均未检出。 4.油漆：采用优质环保油漆。 5.立板厚度≧25mm，层板厚度≧40mm 底面带内斜切角，三明治结构，内嵌承重防弯金属件；层板应与立板榫卯连接，单 层承重应达 100Kg 以上； 6.墙面上的配电箱、开关、插座、消防设备、指示系统等功能设备不得封闭，但必须作嵌入式、隐藏处理并方便使用； 7.底座采用可调节式的，能根据地面的高低不平进行调节到水平，以保证垂直度。 8.每节展示墙柜的顶部装一根隐藏式的 LED 感应照明灯，具有环境照明及阅读照明的双重功效，具体要求如下：光源类 型：OSRAM DURIS E5 SMD 贴片 LED；功率： ≥12W；色温： ≥4000K；冷白色；每条 LED 灯内布置 LED≥24 颗，采用 芯片恒电流电路，每颗 LED 必须配置角度为45 ° 的透镜；灯具采用外置 24V 开关电源，应有防尘，防水汽处理，防护等 级达 IP65；灯具配套红外人体感应器，感应区域可调；感应延时可调，时间可调范围 5-1800 秒，要求人到，灯的亮度自 动调整到≥95%以上，人走，灯的亮度 5 秒钟内自动调整≤20%。发光角度为 45 度，灯光可照射展墙的每一层，并要求展 墙最低一层照度达到≥100LUX；灯具控制系统采用成熟智能控制技术，感觉范围可调；负责安装调试及备品备件，配件齐 全。隐藏变压器系统。 9.带有在地文化或阅读文化的展示，需设计并经采购方确认。 10.具有多媒体嵌入式展示功能条件。 11.颜色：由采购人确定。
11 | 靠墙到顶 两层书架 A （含坐 凳） | 8650*350*730 （含坐凳： 6205*700*450） | 1 | 25000 | 1、基材：采用优质环保中密度纤维板，符合 GB/T 11718、GB/T39600、GB/T35601、GB 18580、GB18584 标准且静曲强度 ≥40.6Mpa，内胶合强度≥1.50Mpa，吸水厚度膨胀率≤3.5%，表面胶合强度≥1.64Mpa，甲醛释放量≤0.016mg/m ³ , 苯、 甲苯、二甲苯、总挥发性有机化合物 (TVOC) 都未检出。 2.饰面：优质水曲柳木皮，等级 AAA 级； 3.胶粘剂：国家一级环保胶水，粘合力强，不开裂，通过符合 HJ 2541、HG/T2727、GB33372、GB18583、EN71-3 标准且游 离甲醛、VOC 含量限量、苯、甲苯+乙苯+二甲苯均未检出，总挥发性有机物≤6g/L，pH 值 3～7，黏度≥0.616Pa · s，不 挥发物≥36.4%，压缩剪切强度中湿强度≥6.3MPa，最低成膜温度≤1℃ , 可迁移元素的迁移量限值（可溶性锑、可溶性砷、 可溶性钡、可溶性镉、可溶性三价铬、可溶性六价铬、可溶性铅、可溶性汞、可溶性硒）均未检出。 4.油漆：采用优质环保油漆。 5.立板厚度≧25mm，层板厚度≧40mm 底面带内斜切角，三明治结构，内嵌承重防弯金属件；层板应与立板榫卯连接，单 层承重应达 100Kg 以上； 6.墙面上的配电箱、开关、插座、消防设备、指示系统等功能设备不得封闭，但必须作嵌入式、隐藏处理并方便使用； 7.底座采用可调节式的，能根据地面的高低不平进行调节到水平，以保证垂直度。 8.每节展示墙柜的顶部装一根隐藏式的 LED 感应照明灯，具有环境照明及阅读照明的双重功效，具体要求如下：光源类 型：OSRAM DURIS E5 SMD 贴片 LED；功率： ≥12W；色温： ≥4000K；冷白色；每条 LED 灯内布置 LED≥24 颗，采用 芯片恒电流电路，每颗 LED 必须配置角度为45 ° 的透镜；灯具采用外置 24V 开关电源，应有防尘，防水汽处理，防护等 级达 IP65；灯具配套红外人体感应器，感应区域可调；感应延时可调，时间可调范围 5-1800 秒，要求人到，灯的亮度自 动调整到≥95%以上，人走，灯的亮度 5 秒钟内自动调整≤20%。发光角度为 45 度，灯光可照射展墙的每一层，并要求展 墙最低一层照度达到≥100LUX；灯具控制系统采用成熟智能控制技术，感觉范围可调；负责安装调试及备品备件，配件齐 全。隐藏变压器系统。 9.带有在地文化或阅读文化的展示，需设计并经采购方确认。 10.具有多媒体嵌入式展示功能条件。 11.颜色：由采购人确定。
12 | 靠墙到顶 书架 B | 8150*350*2500 | 1 | 35000 | 1.基材：采用优质环保实木多层板：符合 GB 18580、HJ 571、GB/T35601、JC/T2039 标准且甲醛释放量（1m³气候箱法） 未检出，苯、甲苯、二甲苯和总挥发性有机化合物（TVOC）均未检出，防霉菌性能中防霉菌等级（黑曲霉）达到0 级。 2.饰面：优质水曲柳木皮，等级 AAA 级； 3.胶粘剂：国家一级环保胶水，粘合力强，不开裂，通过符合 HJ 2541、HG/T2727、GB33372、GB18583、EN71-3 标准且游 离甲醛、VOC 含量限量、苯、甲苯+乙苯+二甲苯均未检出，总挥发性有机物≤6g/L，pH 值 3～7，黏度≥0.616Pa · s，不 挥发物≥36.4%，压缩剪切强度中湿强度≥6.3MPa，最低成膜温度≤1℃ , 可迁移元素的迁移量限值（可溶性锑、可溶性砷、 可溶性钡、可溶性镉、可溶性三价铬、可溶性六价铬、可溶性铅、可溶性汞、可溶性硒）均未检出。 5.油漆：采用优质环保油漆。 6.立板厚度≧25mm，层板厚度≧40mm 底面带内斜切角，三明治结构，内嵌承重防弯金属件；层板应与立板榫卯连接，单 层承重应达 100Kg 以上； 7.墙面上的配电箱、开关、插座、消防设备、指示系统等功能设备不得封闭，但必须作嵌入式、隐藏处理并方便使用； 8.底座采用可调节式的，能根据地面的高低不平进行调节到水平，以保证垂直度。 9.每节展示墙柜的顶部装一根隐藏式的 LED 感应照明灯，具有环境照明及阅读照明的双重功效，具体要求如下：光源类 型：OSRAM DURIS E5 SMD 贴片 LED；功率： ≥12W；色温： ≥4000K；冷白色；每条 LED 灯内布置 LED≥24 颗，采用 芯片恒电流电路，每颗 LED 必须配置角度为45 ° 的透镜；灯具采用外置 24V 开关电源，应有防尘，防水汽处理，防护等 级达 IP65；灯具配套红外人体感应器，感应区域可调；感应延时可调，时间可调范围 5-1800 秒，要求人到，灯的亮度自 动调整到≥95%以上，人走，灯的亮度 5 秒钟内自动调整≤20%。发光角度为 45 度，灯光可照射展墙的每一层，并要求展 墙最低一层照度达到≥100LUX；灯具控制系统采用成熟智能控制技术，感觉范围可调；负责安装调试及备品备件，配件齐
全。隐藏变压器系统。 10..带有在地文化或阅读文化的展示，需设计并经采购方确认。 11.具有多媒体嵌入式展示功能条件。 12.下两层图书展陈带上仰倾斜角度。 13、颜色：由采购人确定。
12.24 小时自助
1 | 自习桌 | 1800*1000*750 | 16 | 3800 | 1、基材：采用优质环保实木多层板：符合 GB 18580、HJ 571、GB/T35601、JC/T2039 标准且甲醛释放量（1m³气候箱法） 未检出，苯、甲苯、二甲苯和总挥发性有机化合物（TVOC）均未检出，防霉菌性能中防霉菌等级（黑曲霉）达到0 级； 2、饰面：优质水曲柳木皮，等级 AAA 级； 3.胶粘剂：国家一级环保胶水，粘合力强，不开裂，通过符合 HJ 2541、HG/T2727、GB33372、GB18583、EN71-3 标准且游 离甲醛、VOC 含量限量、苯、甲苯+乙苯+二甲苯均未检出，总挥发性有机物≤6g/L，pH 值 3～7，黏度≥0.616Pa · s，不 挥发物≥36.4%，压缩剪切强度中湿强度≥6.3MPa，最低成膜温度≤1℃ , 可迁移元素的迁移量限值（可溶性锑、可溶性砷、 可溶性钡、可溶性镉、可溶性三价铬、可溶性六价铬、可溶性铅、可溶性汞、可溶性硒）均未检出； 4.油漆：采用优质环保油漆； 5、桌面和侧板厚度都要 5cm； 6、带灯带插座； 7、颜色：由采购人确定颜色。
2 | 自习椅 | 常规 （坐高 450） | 64 | 800 | 1、框架：采用白蜡木框架，需符合 GB/T3324、GB 18584、GB/T1927.4 标准且含水率≤9.0%，甲醛释放量未检出，木制件 外观均合格； 2、油漆：采用优质环保油漆； 3、胶粘剂：国家一级环保胶水，需符合 HJ 2541、HG/T2727、GB33372、GB18583、EN71-3 标准且游离甲醛、VOC 含量限 量、苯、甲苯+乙苯+二甲苯均未检出，总挥发性有机物≤6g/L，pH 值 3～7，黏度≥0.616Pa ·s，不挥发物≥36.4%，压缩 剪切强度中湿强度≥6.3MPa，最低成膜温度≤1℃ , 可迁移元素的迁移量限值（可溶性锑、可溶性砷、可溶性钡、可溶性 镉、可溶性三价铬、可溶性六价铬、可溶性铅、可溶性汞、可溶性硒）均未检出。 4、面料：采用优质西皮覆面，符合 QB/T 4341、QB/T4199、GB/T16799 标准且摩擦色牢度（干擦 500 次） ≥4 级，涂层粘 着牢度≥13.61N/10mm，撕裂力≥84N, 游离甲醛未检出，挥发性有机物（VOC）≤12mg/kg，可萃取的重金属（镉）未检出， 禁用偶氮染料均为检出，抗菌性能（乙型溶血性链球菌、金黄色葡萄球菌）＞99.5%，皮革防霉性能（产黄青霉、大毛霉） 长霉等级达到 1 级，厚度 1.5mm，坐感舒适，通气性良好，颜色可选。 5、阻燃海棉：采用优质环保阻燃海棉，符合 GB/T10802、GB/T6343、GB17927.1、QB/T 2280 标准且 65%/25%压陷比≥3.0， 75%压缩永久变形≤2.5%，回弹率≥55%，拉伸强度≥171Kpa，伸长率≥217%，撕裂强度≥6.1N/cm，恒定负荷反复压陷疲 劳性能（BP）≤14.4%，甲醛释放量≤0.014mg/㎡ .h，TVOC≤0.010 mg/㎡ .h，抗引燃特性结果评定该试样为阻燃 I 级， 通过香烟抗引燃试验，密度≥53.7kg/m³ 。 6、颜色：由采购人确定。
3 | 靠墙书架 | 9750*350*3200 | 1 | 55000 | 1.基材：采用优质环保实木多层板：符合 GB 18580、HJ 571、GB/T35601、JC/T2039 标准且甲醛释放量（1m³气候箱法） 未检出，苯、甲苯、二甲苯和总挥发性有机化合物（TVOC）均未检出，防霉菌性能中防霉菌等级（黑曲霉）达到0 级。 2.饰面：优质水曲柳木皮，等级 AAA 级； 3.胶粘剂：国家一级环保胶水，粘合力强，不开裂，通过符合 HJ 2541、HG/T2727、GB33372、GB18583、EN71-3 标准且游 离甲醛、VOC 含量限量、苯、甲苯+乙苯+二甲苯均未检出，总挥发性有机物≤6g/L，pH 值 3～7，黏度≥0.616Pa · s，不 挥发物≥36.4%，压缩剪切强度中湿强度≥6.3MPa，最低成膜温度≤1℃ , 可迁移元素的迁移量限值（可溶性锑、可溶性砷、 可溶性钡、可溶性镉、可溶性三价铬、可溶性六价铬、可溶性铅、可溶性汞、可溶性硒）均未检出。 5.油漆：采用优质环保油漆。 6.立板厚度≧25mm，层板厚度≧40mm 底面带内斜切角，三明治结构，内嵌承重防弯金属件；层板应与立板榫卯连接，单 层承重应达 100Kg 以上； 7.墙面上的配电箱、开关、插座、消防设备、指示系统等功能设备不得封闭，但必须作嵌入式、隐藏处理并方便使用； 8.底座采用可调节式的，能根据地面的高低不平进行调节到水平，以保证垂直度。 9.每节展示墙柜的顶部装一根隐藏式的 LED 感应照明灯，具有环境照明及阅读照明的双重功效，具体要求如下：光源类 型：OSRAM DURIS E5 SMD 贴片 LED；功率： ≥12W；色温： ≥4000K；冷白色；每条 LED 灯内布置 LED≥24 颗，采用 芯片恒电流电路，每颗 LED 必须配置角度为45 ° 的透镜；灯具采用外置 24V 开关电源，应有防尘，防水汽处理，防护等 级达 IP65；灯具配套红外人体感应器，感应区域可调；感应延时可调，时间可调范围 5-1800 秒，要求人到，灯的亮度自 动调整到≥95%以上，人走，灯的亮度 5 秒钟内自动调整≤20%。发光角度为 45 度，灯光可照射展墙的每一层，并要求展 墙最低一层照度达到≥100LUX；灯具控制系统采用成熟智能控制技术，感觉范围可调；负责安装调试及备品备件，配件齐 全。隐藏变压器系统。 10..带有在地文化或阅读文化的展示，需设计并经采购方确认。 11.具有多媒体嵌入式展示功能条件。 12.下两层图书展陈带上仰倾斜角度。 13、颜色：由采购人确定。
4 | 靠墙书架 | 8500*350*3200 | 1 | 45000 | 1.基材：采用优质环保实木多层板：符合 GB 18580、HJ 571、GB/T35601、JC/T2039 标准且甲醛释放量（1m³气候箱法） 未检出，苯、甲苯、二甲苯和总挥发性有机化合物（TVOC）均未检出，防霉菌性能中防霉菌等级（黑曲霉）达到0 级。 2.饰面：优质水曲柳木皮，等级 AAA 级； 3.胶粘剂：国家一级环保胶水，粘合力强，不开裂，通过符合 HJ 2541、HG/T2727、GB33372、GB18583、EN71-3 标准且游 离甲醛、VOC 含量限量、苯、甲苯+乙苯+二甲苯均未检出，总挥发性有机物≤6g/L，pH 值 3～7，黏度≥0.616Pa · s，不 挥发物≥36.4%，压缩剪切强度中湿强度≥6.3MPa，最低成膜温度≤1℃ , 可迁移元素的迁移量限值（可溶性锑、可溶性砷、 可溶性钡、可溶性镉、可溶性三价铬、可溶性六价铬、可溶性铅、可溶性汞、可溶性硒）均未检出。 5.油漆：采用优质环保油漆。 6.立板厚度≧25mm，层板厚度≧40mm 底面带内斜切角，三明治结构，内嵌承重防弯金属件；层板应与立板榫卯连接，单 层承重应达 100Kg 以上； 7.墙面上的配电箱、开关、插座、消防设备、指示系统等功能设备不得封闭，但必须作嵌入式、隐藏处理并方便使用； 8.底座采用可调节式的，能根据地面的高低不平进行调节到水平，以保证垂直度。 9.每节展示墙柜的顶部装一根隐藏式的 LED 感应照明灯，具有环境照明及阅读照明的双重功效，具体要求如下：光源类 型：OSRAM DURIS E5 SMD 贴片 LED；功率： ≥12W；色温： ≥4000K；冷白色；每条 LED 灯内布置 LED≥24 颗，采用 芯片恒电流电路，每颗 LED 必须配置角度为45 ° 的透镜；灯具采用外置 24V 开关电源，应有防尘，防水汽处理，防护等 级达 IP65；灯具配套红外人体感应器，感应区域可调；感应延时可调，时间可调范围 5-1800 秒，要求人到，灯的亮度自 动调整到≥95%以上，人走，灯的亮度 5 秒钟内自动调整≤20%。发光角度为 45 度，灯光可照射展墙的每一层，并要求展 墙最低一层照度达到≥100LUX；灯具控制系统采用成熟智能控制技术，感觉范围可调；负责安装调试及备品备件，配件齐
全。隐藏变压器系统。 10..带有在地文化或阅读文化的展示，需设计并经采购方确认。 11.具有多媒体嵌入式展示功能条件。 12.下两层图书展陈带上仰倾斜角度。 13、颜色：由采购人确定。
5 | 临窗桌 | 7750*500*750 | 1 | 11000 | 1.基材：采用优质环保实木多层板：符合 GB 18580、HJ 571、GB/T35601、JC/T2039 标准且甲醛释放量（1m³气候箱法） 未检出，苯、甲苯、二甲苯和总挥发性有机化合物（TVOC）均未检出，防霉菌性能中防霉菌等级（黑曲霉）达到0 级。 2.饰面：优质水曲柳木皮，等级 AAA 级； 3.胶粘剂：国家一级环保胶水，粘合力强，不开裂，通过符合 HJ 2541、HG/T2727、GB33372、GB18583、EN71-3 标准且游 离甲醛、VOC 含量限量、苯、甲苯+乙苯+二甲苯均未检出，总挥发性有机物≤6g/L，pH 值 3～7，黏度≥0.616Pa · s，不 挥发物≥36.4%，压缩剪切强度中湿强度≥6.3MPa，最低成膜温度≤1℃ , 可迁移元素的迁移量限值（可溶性锑、可溶性砷、 可溶性钡、可溶性镉、可溶性三价铬、可溶性六价铬、可溶性铅、可溶性汞、可溶性硒）均未检出。 5.油漆：采用优质环保油漆。 6.桌下面要带挂钩，桌面装台灯，带排插。
6 | 临窗椅 | 常规 （坐高 450） | 8 | 500 | 1.椅架：钢制椅架，采用优质冷轧钢材，表面电镀处理。 2、椅座、椅背板：采用优质原木旋切成木皮，烘干后通过高频热压制成，表面贴实木皮，木材含水率符合国家标准，木 眼≤20mm，无虫洞，无腐裂修补现象。木纹流畅，色泽一致，完整干净、无瑕疵，颜色均匀平整，各项技术指标均达到国 际标准。 3、饰面：表面优质西皮，符合 QB/T 4341、QB/T4199、GB/T16799 标准且摩擦色牢度（干擦 500 次） ≥4 级，涂层粘着 牢度≥13.61N/10mm，撕裂力≥84N, 游离甲醛未检出，挥发性有机物（VOC）≤12mg/kg，可萃取的重金属（镉）未检出， 禁用偶氮染料均为检出，抗菌性能（乙型溶血性链球菌、金黄色葡萄球菌）＞99.5%，皮革防霉性能（产黄青霉、大毛霉） 长霉等级达到 1 级。 4、阻燃海棉：采用优质环保阻燃海棉，符合 GB/T10802、GB/T6343、GB17927.1、QB/T 2280 标准且 65%/25%压陷比≥3.0， 75%压缩永久变形≤2.5%，回弹率≥55%，拉伸强度≥171Kpa，伸长率≥217%，撕裂强度≥6.1N/cm，恒定负荷反复压陷疲 劳性能（BP）≤14.4%，甲醛释放量≤0.014mg/㎡ .h，TVOC≤0.010 mg/㎡ .h，抗引燃特性结果评定该试样为阻燃 I 级， 通过香烟抗引燃试验，密度≥53.7kg/m³。
13. 自习室
1 | 单人沙发 | 单人位 | 8 | 1800 | 1、框架：采用橡胶木实木方框架，需符合 GB/T1927.5、GB/T16734、GB/T29894、GB/T 3324、GB 18580、GB/T36022、GB/T17657 标准且树种鉴别结果是橡胶木、木制件外观（贯通裂缝；虫蛀；腐朽材；树脂囊；节子；死节、孔洞、夹皮和树脂道、树 胶道；其它轻微材质缺陷）合格，甲醛释放量（气候箱法）≤0.012mg/m³ , 绝干密度≥0.662g/cm³ , 氨释放量（气候舱法） 未检出，含水率≤11.4%，表面耐冷热循环性能（无裂纹、鼓泡）合格； 2、油漆：采用优质环保油漆； 3、胶粘剂：国家一级环保胶水，需符合 HJ 2541、HG/T2727、GB33372、GB18583、EN71-3 标准且游离甲醛、VOC 含量限 量、苯、甲苯+乙苯+二甲苯均未检出，总挥发性有机物≤6g/L，pH 值 3～7，黏度≥0.616Pa ·s，不挥发物≥36.4%，压缩 剪切强度中湿强度≥6.3MPa，最低成膜温度≤1℃ , 可迁移元素的迁移量限值（可溶性锑、可溶性砷、可溶性钡、可溶性 镉、可溶性三价铬、可溶性六价铬、可溶性铅、可溶性汞、可溶性硒）均未检出。 4、面料：采用优质西皮覆面，符合 QB/T 4341、QB/T4199、GB/T16799 标准且摩擦色牢度（干擦 500 次） ≥4 级，涂层粘 着牢度≥13.61N/10mm，撕裂力≥84N, 游离甲醛未检出，挥发性有机物（VOC）≤12mg/kg，可萃取的重金属（镉）未检出， 禁用偶氮染料均为检出，抗菌性能（乙型溶血性链球菌、金黄色葡萄球菌）＞99.5%，皮革防霉性能（产黄青霉、大毛霉）
长霉等级达到 1 级，厚度 1.5mm，坐感舒适，通气性良好，颜色可选。 5、阻燃海棉：采用优质环保阻燃海棉，符合 GB/T10802、GB/T6343、GB17927.1、QB/T 2280 标准且 65%/25%压陷比≥3.0， 75%压缩永久变形≤2.5%，回弹率≥55%，拉伸强度≥171Kpa，伸长率≥217%，撕裂强度≥6.1N/cm，恒定负荷反复压陷疲 劳性能（BP）≤14.4%，甲醛释放量≤0.014mg/㎡ .h，TVOC≤0.010 mg/㎡ .h，抗引燃特性结果评定该试样为阻燃 I 级， 通过香烟抗引燃试验，密度≥53.7kg/m³ 。 6、颜色：由采购人确定。
2 | 矩形茶几 | ф500*520 | 4 | 460 | 1、桌面基材：采用优质实木板，主要受力部位无大的节疤或裂纹，色泽均匀、木纹一致。 2、桌架：钢制桌架，钢管壁厚不低于 1.5mm。 3、油漆：采用优质环保油漆。 4、五金配件：采用优质品牌五金配件。 5、颜色：由采购人确定。
3 | 自习桌 | 1800*1000*750 | 16 | 3700 | 1、基材：采用优质环保实木多层板：符合 GB 18580、HJ 571、GB/T35601、JC/T2039 标准且甲醛释放量（1m³气候箱法） 未检出，苯、甲苯、二甲苯和总挥发性有机化合物（TVOC）均未检出，防霉菌性能中防霉菌等级（黑曲霉）达到0 级； 2、饰面：优质水曲柳木皮，等级 AAA 级； 3.胶粘剂：国家一级环保胶水，粘合力强，不开裂，通过符合 HJ 2541、HG/T2727、GB33372、GB18583、EN71-3 标准且游 离甲醛、VOC 含量限量、苯、甲苯+乙苯+二甲苯均未检出，总挥发性有机物≤6g/L，pH 值 3～7，黏度≥0.616Pa · s，不 挥发物≥36.4%，压缩剪切强度中湿强度≥6.3MPa，最低成膜温度≤1℃ , 可迁移元素的迁移量限值（可溶性锑、可溶性砷、 可溶性钡、可溶性镉、可溶性三价铬、可溶性六价铬、可溶性铅、可溶性汞、可溶性硒）均未检出； 4.油漆：采用优质环保油漆； 5、桌面和侧板厚度都要 5cm； 6、带灯带插座； 7、颜色：由采购人确定颜色。
4 | 自习椅 | 常规 （坐高 450） | 48 | 800 | 1、框架：采用白蜡木框架，需符合 GB/T3324、GB 18584、GB/T1927.4 标准且含水率≤9.0%，甲醛释放量未检出，木制件 外观均合格； 2、油漆：采用优质环保油漆； 3、胶粘剂：国家一级环保胶水，需符合 HJ 2541、HG/T2727、GB33372、GB18583、EN71-3 标准且游离甲醛、VOC 含量限 量、苯、甲苯+乙苯+二甲苯均未检出，总挥发性有机物≤6g/L，pH 值 3～7，黏度≥0.616Pa ·s，不挥发物≥36.4%，压缩 剪切强度中湿强度≥6.3MPa，最低成膜温度≤1℃ , 可迁移元素的迁移量限值（可溶性锑、可溶性砷、可溶性钡、可溶性 镉、可溶性三价铬、可溶性六价铬、可溶性铅、可溶性汞、可溶性硒）均未检出。 4、面料：采用优质西皮覆面，符合 QB/T 4341、QB/T4199、GB/T16799 标准且摩擦色牢度（干擦 500 次） ≥4 级，涂层粘 着牢度≥13.61N/10mm，撕裂力≥84N, 游离甲醛未检出，挥发性有机物（VOC）≤12mg/kg，可萃取的重金属（镉）未检出， 禁用偶氮染料均为检出，抗菌性能（乙型溶血性链球菌、金黄色葡萄球菌）＞99.5%，皮革防霉性能（产黄青霉、大毛霉） 长霉等级达到 1 级，厚度 1.5mm，坐感舒适，通气性良好，颜色可选。 5、阻燃海棉：采用优质环保阻燃海棉，符合 GB/T10802、GB/T6343、GB17927.1、QB/T 2280 标准且 65%/25%压陷比≥3.0， 75%压缩永久变形≤2.5%，回弹率≥55%，拉伸强度≥171Kpa，伸长率≥217%，撕裂强度≥6.1N/cm，恒定负荷反复压陷疲 劳性能（BP）≤14.4%，甲醛释放量≤0.014mg/㎡ .h，TVOC≤0.010 mg/㎡ .h，抗引燃特性结果评定该试样为阻燃 I 级， 通过香烟抗引燃试验，密度≥53.7kg/m³ 。 6、颜色：由采购人确定。
5 | 临窗桌 A | 7700*500*750 | 1 | 11000 | 1.基材：采用优质环保实木多层板：符合 GB 18580、HJ 571、GB/T35601、JC/T2039 标准且甲醛释放量（1m³气候箱法） 未检出，苯、甲苯、二甲苯和总挥发性有机化合物（TVOC）均未检出，防霉菌性能中防霉菌等级（黑曲霉）达到0 级。 2.饰面：优质水曲柳木皮，等级 AAA 级； 3.胶粘剂：国家一级环保胶水，粘合力强，不开裂，通过符合 HJ 2541、HG/T2727、GB33372、GB18583、EN71-3 标准且游 离甲醛、VOC 含量限量、苯、甲苯+乙苯+二甲苯均未检出，总挥发性有机物≤6g/L，pH 值 3～7，黏度≥0.616Pa · s，不 挥发物≥36.4%，压缩剪切强度中湿强度≥6.3MPa，最低成膜温度≤1℃ , 可迁移元素的迁移量限值（可溶性锑、可溶性砷、 可溶性钡、可溶性镉、可溶性三价铬、可溶性六价铬、可溶性铅、可溶性汞、可溶性硒）均未检出。 5.油漆：采用优质环保油漆。 6.桌下面要带挂钩，桌面装台灯，带排插。
6 | 临窗桌 B | 3750*500*750 | 1 | 5100 | 1.基材：采用优质环保实木多层板：符合 GB 18580、HJ 571、GB/T35601、JC/T2039 标准且甲醛释放量（1m³气候箱法） 未检出，苯、甲苯、二甲苯和总挥发性有机化合物（TVOC）均未检出，防霉菌性能中防霉菌等级（黑曲霉）达到0 级。 2.饰面：优质水曲柳木皮，等级 AAA 级； 3.胶粘剂：国家一级环保胶水，粘合力强，不开裂，通过符合 HJ 2541、HG/T2727、GB33372、GB18583、EN71-3 标准且游 离甲醛、VOC 含量限量、苯、甲苯+乙苯+二甲苯均未检出，总挥发性有机物≤6g/L，pH 值 3～7，黏度≥0.616Pa · s，不 挥发物≥36.4%，压缩剪切强度中湿强度≥6.3MPa，最低成膜温度≤1℃ , 可迁移元素的迁移量限值（可溶性锑、可溶性砷、 可溶性钡、可溶性镉、可溶性三价铬、可溶性六价铬、可溶性铅、可溶性汞、可溶性硒）均未检出。 5.油漆：采用优质环保油漆。 6.桌下面要带挂钩，桌面装台灯，带排插。
7 | 临窗椅 | 常规 （坐高 450） | 12 | 500 | 1.椅架：钢制椅架，采用优质冷轧钢材，表面电镀处理。 2、椅座、椅背板：采用优质原木旋切成木皮，烘干后通过高频热压制成，表面贴实木皮，木材含水率符合国家标准，木 眼≤20mm，无虫洞，无腐裂修补现象。木纹流畅，色泽一致，完整干净、无瑕疵，颜色均匀平整，各项技术指标均达到国 际标准。 3、饰面：表面优质西皮，符合 QB/T 4341、QB/T4199、GB/T16799 标准且摩擦色牢度（干擦 500 次） ≥4 级，涂层粘着 牢度≥13.61N/10mm，撕裂力≥84N, 游离甲醛未检出，挥发性有机物（VOC）≤12mg/kg，可萃取的重金属（镉）未检出， 禁用偶氮染料均为检出，抗菌性能（乙型溶血性链球菌、金黄色葡萄球菌）＞99.5%，皮革防霉性能（产黄青霉、大毛霉） 长霉等级达到 1 级。 4、阻燃海棉：采用优质环保阻燃海棉，符合 GB/T10802、GB/T6343、GB17927.1、QB/T 2280 标准且 65%/25%压陷比≥3.0， 75%压缩永久变形≤2.5%，回弹率≥55%，拉伸强度≥171Kpa，伸长率≥217%，撕裂强度≥6.1N/cm，恒定负荷反复压陷疲 劳性能（BP）≤14.4%，甲醛释放量≤0.014mg/㎡ .h，TVOC≤0.010 mg/㎡ .h，抗引燃特性结果评定该试样为阻燃 I 级， 通过香烟抗引燃试验，密度≥53.7kg/m³。
14.办公室
1 | 办公桌 （含侧 柜） | 1600*700*750 （含侧柜： 1700*450*600） | 2 | 1500 | 1、基材：选用优质环保品牌三聚氰胺饰面刨花板, 符合 GB/T 15102、GB/T 39600、GB/T 35601、GB/T 17657、GB 18580、 GB 18584 标准且静曲强度≥20.1Mpa，弹性模量≥3010Mpa，吸水厚度膨胀率≤2.4%，内结合强度≥0.83Mpa，表面胶 合强度≥ 1.83Mpa，握螺钉力(板面) ≥ 1590N，握螺钉力(板边) ≥ 1230N，甲醛释放量≤0.014mg/m³ (测试时间≥50h)， 苯、甲苯、二甲苯、总挥发性有机化合 (TVOC)未检出； 3、PVC 封边条：采用优质环保 PVC 封边条，需符合 QB/T4463 标准且耐干热性无龟裂、无鼓泡；耐磨性磨 30r 后无露底现 象；耐开裂性达到 1 级；耐老化性无开裂；耐冷热循环性无龟裂、无鼓泡、无变色、无起皱，甲醛释放量≤0.1mg/L，可 迁移元素（铅、镉、铬、汞、砷、钡、锑、硒）均未检出，氯乙烯单体未检出。 4、胶粘剂：国家一级环保胶水，粘合力强，不开裂，通过符合 HJ 2541、HG/T2727、GB33372、GB18583、EN71-3 标准且 游离甲醛、VOC 含量限量、苯、甲苯+乙苯+二甲苯均未检出，总挥发性有机物≤6g/L，pH 值 3～7，黏度≥0.616Pa · s， 不挥发物≥36.4%，压缩剪切强度中湿强度≥6.3MPa，最低成膜温度≤1℃ , 可迁移元素的迁移量限值（可溶性锑、可溶性 砷、可溶性钡、可溶性镉、可溶性三价铬、可溶性六价铬、可溶性铅、可溶性汞、可溶性硒）均未检出。 5、五金配件：锁具符合 QB/T 1621、QB/T3826、QB/T3832 标准且灵活度和外观质量都符合要求，中性盐雾试验≥650H， 耐腐蚀等级、保护等级达到 10 级；缓冲导轨符合 QB/T 2454、QB/T3826、QB/T3832 标准且中性盐雾试验≥650H，耐腐蚀 等级、保护等级达到 10 级，功能中耐久性 ≥10 万次；铰链、三合一连接件、拉手均符合 QB/T3827、QB/T3832 标准且 金属表面耐腐蚀乙酸盐雾连续喷雾试验时间大于或等于 300 小时，且等级检测结果达到 10 级。 6、颜色：由采购人确认。
2 | 办公椅 | 常规 （坐高 450） | 2 | 500 | 1.面材：采用优质透气网布，符合 GB18401、 GB17927.2、GB/T2912.1、GB/T3920、GB/T3922 标准且甲醛含量未检出，染 色牢度：耐水≥4 级、耐酸汗渍≥4 级、耐碱汗渍≥4 级、耐干摩擦≥4 级，抗引燃特性-模拟火柴火焰试样表面未发现 续燃或阴燃现象具有透气功能，经防潮、防污等工艺处理，使表面更加柔软耐污、耐磨、舒适、透气； 2.气压棒：优质气压棒，符合参照：QB/T2280 标准且循环寿命测试达到 100000 次，气动升降平稳、无漏气、无燥音； 3.转椅脚轮：采用优质PP 塑料多元素复合材质射出一体成型，符合参照：GB 28481标准且重金属含量中可溶性汞、可溶 性铅、可溶性镉、可溶性铬＜5mg/kg，邻苯二甲酸酯中邻苯二甲酸二丁酯（DBP）、邻苯二甲酸二异癸酯（DIDP）、邻苯 二甲酸二异壬酯（DINP）、邻苯二甲酸二正辛酯（DNOP）、邻苯二甲酸二丁酯芐酯（BBP）、邻苯二甲酸-2-乙基已基酯（DEHP） 都未检出，活动自如，耐磨性及其它理化性能均达到国家标准，无裂口； 4.五星脚架：采用优质尼龙纤维树脂合成材料；脚架稳定性高，不易变形，具有超强的抗压能力；半径≥300mm。 5.阻燃海绵：采用阻燃海绵，符合 GB/T10802、GB/T6343、GB17927.1、QB/T 2280 标准且 65%/25%压陷比≥3.0，75%压缩 永久变形≤2.5%，回弹率≥55%，拉伸强度≥171Kpa，伸长率≥217%，撕裂强度≥6.1N/cm，恒定负荷反复压陷疲劳性能（BP） ≤14.4%，甲醛释放量≤0.014mg/㎡ .h，TVOC≤0.010 mg/㎡ .h，抗引燃特性结果评定该试样为阻燃 I 级，通过香烟抗 引燃试验，密度≥53.7kg/m³ , 采用无苯胶粘剂粘接及多层丝棉作填充，表面涂有防止老化变形的保护膜。
3 | 办公柜 | 800*400*2200 | 7 | 2200 | 1.面材：采用天然胡桃木皮贴面，木皮厚度≥0.6mm，符合 GB/T 17657、GB18584、 GB/T 13010 标准且有害物质限量中甲醛释放量（9-11L 干燥器法）未检出、单板含水率≤8%； 2、基材：选用E0 级实木多层板,各项性能指标均超过国家标准。经防潮、防虫、防腐处理， 强度高、刚性好、不变形。 符合 GB 18580、HJ 571、GB/T35601、JC/T2039 标准且甲醛释放量（1m³气候箱法）未检出， 苯、甲苯、二甲苯和总挥发性有机化合物（TVOC）均未检出，防霉菌性能中防霉菌等级（黑曲霉）达到0 级； 3、采用优质环保油漆。 4、胶粘剂：国家一级环保胶水，粘合力强，不开裂，通过符合 HJ 2541、HG/T2727、GB33372、GB18583、EN71-3 标准且 游离甲醛、VOC 含量限量、苯、甲苯+乙苯+二甲苯均未检出，总挥发性有机物≤6g/L，pH 值 3～7，黏度≥0.616Pa · s， 不挥发物≥36.4%，压缩剪切强度中湿强度≥6.3MPa，最低成膜温度≤1℃ , 可迁移元素的迁移量限值（可溶性锑、可溶性 砷、可溶性钡、可溶性镉、可溶性三价铬、可溶性六价铬、可溶性铅、可溶性汞、可溶性硒）均未检出。 5、五金配件：锁具符合 QB/T 1621、QB/T3826、QB/T3832 标准且灵活度和外观质量都符合要求，中性盐雾试验≥650H， 耐腐蚀等级、保护等级达到 10 级；缓冲导轨符合 QB/T 2454、QB/T3826、QB/T3832 标准且中性盐雾试验≥650H，耐腐蚀 等级、保护等级达到 10 级，功能中耐久性 ≥10 万次；铰链、三合一连接件、拉手均符合 QB/T3827、QB/T3832 标准且 金属表面耐腐蚀乙酸盐雾连续喷雾试验时间大于或等于 300 小时，且等级检测结果达到 10 级。 6、铝框玻璃门：黑色铝框玻璃框架，茶色或灰色透明钢化玻璃；
7、整面到顶，设置储物、挂衣、展示等功能。
4 | 圆形茶几 | φ400*520 | 2 | 400 | 1、基材：采用橡胶木实木方，需符合 GB/T1927.5、GB/T16734、GB/T29894、GB/T 3324、GB 18580、GB/T36022、GB/T17657 标准且树种鉴别结果是橡胶木、木制件外观（贯通裂缝；虫蛀；腐朽材；树脂囊；节子；死节、孔洞、夹皮和树脂道、树 胶道；其它轻微材质缺陷）合格，甲醛释放量（气候箱法）≤0.012mg/m³ , 绝干密度≥0.662g/cm³ , 氨释放量（气候舱法） 未检出，含水率≤11.4%，表面耐冷热循环性能（无裂纹、鼓泡）合格； 2、油漆：采用优质环保油漆； 3、胶粘剂：国家一级环保胶水，需符合 HJ 2541、HG/T2727、GB33372、GB18583、EN71-3 标准且游离甲醛、VOC 含量限 量、苯、甲苯+乙苯+二甲苯均未检出，总挥发性有机物≤6g/L，pH 值 3～7，黏度≥0.616Pa ·s，不挥发物≥36.4%，压缩 剪切强度中湿强度≥6.3MPa，最低成膜温度≤1℃ , 可迁移元素的迁移量限值（可溶性锑、可溶性砷、可溶性钡、可溶性 镉、可溶性三价铬、可溶性六价铬、可溶性铅、可溶性汞、可溶性硒）均未检出。
5 | 休闲椅 A | 常规 （坐高 450） | 2 | 600 | 1、基材：采用橡胶木实木方，需符合 GB/T1927.5、GB/T16734、GB/T29894、GB/T 3324、GB 18580、GB/T36022、GB/T17657 标准且树种鉴别结果是橡胶木、木制件外观（贯通裂缝；虫蛀；腐朽材；树脂囊；节子；死节、孔洞、夹皮和树脂道、树 胶道；其它轻微材质缺陷）合格，甲醛释放量（气候箱法）≤0.012mg/m³ , 绝干密度≥0.662g/cm³ , 氨释放量（气候舱法） 未检出，含水率≤11.4%，表面耐冷热循环性能（无裂纹、鼓泡）合格； 2、油漆：采用优质环保油漆； 3、胶粘剂：国家一级环保胶水，需符合 HJ 2541、HG/T2727、GB33372、GB18583、EN71-3 标准且游离甲醛、VOC 含量限 量、苯、甲苯+乙苯+二甲苯均未检出，总挥发性有机物≤6g/L，pH 值 3～7，黏度≥0.616Pa ·s，不挥发物≥36.4%，压缩 剪切强度中湿强度≥6.3MPa，最低成膜温度≤1℃ , 可迁移元素的迁移量限值（可溶性锑、可溶性砷、可溶性钡、可溶性 镉、可溶性三价铬、可溶性六价铬、可溶性铅、可溶性汞、可溶性硒）均未检出。
6 | 圆桌 | φ700*750 | 1 | 1600 | 1、基材：采用优质环保品牌环保中密度纤维板，符合 GB/T 11718、GB/T39600、GB/T35601、GB 18580、GB18584 标准且 静曲强度≥40.6Mpa，内胶合强度≥1.50Mpa，吸水厚度膨胀率≤3.5%，表面胶合强度≥1.64Mpa，甲醛释放量≤0.016mg/m ³ , 苯、甲苯、二甲苯、总挥发性有机化合物 (TVOC) 都未检出。 2、油漆：采用优质环保油漆。 3、五金配件：采用优质品牌五金配件。 4、颜色：由采购人确定。
7 | 休闲椅 B | 常规 （坐高 450） | 2 | 800 | 1.椅架：钢制椅架，采用优质冷轧钢材，表面电镀处理。 2、椅座、椅背板：采用优质原木旋切成木皮，烘干后通过高频热压制成，表面贴实木皮，木材含水率符合国家标准，木 眼≤20mm，无虫洞，无腐裂修补现象。木纹流畅，色泽一致，完整干净、无瑕疵，颜色均匀平整，各项技术指标均达到国 际标准。 3、饰面：表面优质西皮，符合 QB/T 4341、QB/T4199、GB/T16799 标准且摩擦色牢度（干擦 500 次） ≥4 级，涂层粘着 牢度≥13.61N/10mm，撕裂力≥84N, 游离甲醛未检出，挥发性有机物（VOC）≤12mg/kg，可萃取的重金属（镉）未检出， 禁用偶氮染料均为检出，抗菌性能（乙型溶血性链球菌、金黄色葡萄球菌）＞99.5%，皮革防霉性能（产黄青霉、大毛霉） 长霉等级达到 1 级。 4、阻燃海棉：采用优质环保阻燃海棉，符合 GB/T10802、GB/T6343、GB17927.1、QB/T 2280 标准且 65%/25%压陷比≥3.0， 75%压缩永久变形≤2.5%，回弹率≥55%，拉伸强度≥171Kpa，伸长率≥217%，撕裂强度≥6.1N/cm，恒定负荷反复压陷疲 劳性能（BP）≤14.4%，甲醛释放量≤0.014mg/㎡ .h，TVOC≤0.010 mg/㎡ .h，抗引燃特性结果评定该试样为阻燃 I 级， 通过香烟抗引燃试验，密度≥53.7kg/m³。
第三层
1.临时展厅
1 | 到顶展示架 | 1400*1400*300 0 | 2 | 28000 | 1、基材：采用优质环保实木多层板：符合 GB 18580、HJ 571、GB/T35601、JC/T2039 标准且甲醛释放量（1m³气候箱法） 未检出，苯、甲苯、二甲苯和总挥发性有机化合物（TVOC）均未检出，防霉菌性能中防霉菌等级（黑曲霉）达到0 级。 2.饰面：优质水曲柳木皮，等级 AAA 级； 3.胶粘剂：国家一级环保胶水，粘合力强，不开裂，通过符合 HJ 2541、HG/T2727、GB33372、GB18583、EN71-3 标准且游 离甲醛、VOC 含量限量、苯、甲苯+乙苯+二甲苯均未检出，总挥发性有机物≤6g/L，pH 值 3～7，黏度≥0.616Pa · s，不 挥发物≥36.4%，压缩剪切强度中湿强度≥6.3MPa，最低成膜温度≤1℃ , 可迁移元素的迁移量限值（可溶性锑、可溶性砷、 可溶性钡、可溶性镉、可溶性三价铬、可溶性六价铬、可溶性铅、可溶性汞、可溶性硒）均未检出。 5.油漆：采用优质环保油漆。 6.立板厚度≧25mm，层板厚度≧40mm 底面带内斜切角，三明治结构，内嵌承重防弯金属件；层板应与立板榫卯连接，单 层承重应达 100Kg 以上； 7.墙面上的配电箱、开关、插座、消防设备、指示系统等功能设备不得封闭，但必须作嵌入式、隐藏处理并方便使用； 8.底座采用可调节式的，能根据地面的高低不平进行调节到水平，以保证垂直度。 9.每节展示墙柜的顶部装一根隐藏式的 LED 感应照明灯，具有环境照明及阅读照明的双重功效，具体要求如下：光源类 型：OSRAM DURIS E5 SMD 贴片 LED；功率： ≥12W；色温： ≥4000K；冷白色；每条 LED 灯内布置 LED≥24 颗，采用 芯片恒电流电路，每颗 LED 必须配置角度为45 ° 的透镜；灯具采用外置 24V 开关电源，应有防尘，防水汽处理，防护等 级达 IP65；灯具配套红外人体感应器，感应区域可调；感应延时可调，时间可调范围 5-1800 秒，要求人到，灯的亮度自 动调整到≥95%以上，人走，灯的亮度 5 秒钟内自动调整≤20%。发光角度为 45 度，灯光可照射展墙的每一层，并要求展 墙最低一层照度达到≥100LUX；灯具控制系统采用成熟智能控制技术，感觉范围可调；负责安装调试及备品备件，配件齐 全。隐藏变压器系统。 10..带有在地文化或阅读文化的展示，需设计并经采购方确认。 11.具有多媒体嵌入式展示功能条件。 12.下两层图书展陈带上仰倾斜角度。 13.颜色：由采购人确定。
2 | 沙发卡座 | 1700*800*1280 H | 4 | 5000 | 1、采用优质阻燃面料，易清洁、阻燃，颜色可选，符合 GB/T19817、GB 18401 标准且甲醛含量未检出，耐水色牢度为 4-5 级。 2、阻燃海棉：采用优质环保阻燃海棉，符合 GB/T10802、GB/T6343、GB17927.1、QB/T 2280 标准且 65%/25%压陷比≥3.0， 75%压缩永久变形≤2.5%，回弹率≥55%，拉伸强度≥171Kpa，伸长率≥217%，撕裂强度≥6.1N/cm，恒定负荷反复压陷疲 劳性能（BP）≤14.4%，甲醛释放量≤0.014mg/㎡ .h，TVOC≤0.010 mg/㎡ .h，抗引燃特性结果评定该试样为阻燃 I 级， 通过香烟抗引燃试验，密度≥53.7kg/m³ 。 3、框架：选用优质天然硬性实木，经专业干燥设备处理，含水率符合国家标准，保证长时间使用不开裂、不变形。 4、支架：采用优质钢架。 5、颜色：由采购人确定。
3 | 茶几 | 1200*600*430 | 2 | 650 | 1、桌面基材：采用优质实木板，主要受力部位无大的节疤或裂纹，色泽均匀、木纹一致。 2、桌架：钢制桌架，钢管壁厚不低于 1.5mm。 3、油漆：采用优质环保油漆。 4、五金配件：采用优质品牌五金配件。 5、颜色：由采购人确定。
2.外借阅览室
1 | 服务台 | 5000*1100*900 | 1 | 20000 | 正面装饰面层：采用仿木纹铝板（铝板基层面贴仿木纹 A 级 PP 膜）、白色人造石、黑钛拉丝不锈钢踢脚线； 基层：40*40*3 镀锌方管、20*40*3 镀锌方钢、12MM 阻燃板。 服务台桌面及抽屉柜体： 1.中密度纤维板：符合 GB/T 11718、GB/T39600、GB/T35601、GB 18580、GB18584 标准且静曲强度≥40.6Mpa，内胶合强 度≥1.50Mpa，吸水厚度膨胀率≤3.5%，表面胶合强度≥1.64Mpa，甲醛释放量≤0.016mg/m ³ , 苯、甲苯、二甲苯、总挥 发性有机化合物 (TVOC) 都未检出。 2.饰面：优质水曲柳木皮，等级 AAA 级； 3.胶粘剂：国家一级环保胶水，粘合力强，不开裂，通过符合 HJ 2541、HG/T2727、GB33372、GB18583、EN71-3 标准且游 离甲醛、VOC 含量限量、苯、甲苯+乙苯+二甲苯均未检出，总挥发性有机物≤6g/L，pH 值 3～7，黏度≥0.616Pa · s，不 挥发物≥36.4%，压缩剪切强度中湿强度≥6.3MPa，最低成膜温度≤1℃ , 可迁移元素的迁移量限值（可溶性锑、可溶性砷、 可溶性钡、可溶性镉、可溶性三价铬、可溶性六价铬、可溶性铅、可溶性汞、可溶性硒）均未检出。 4.油漆：采用优质环保油漆。 5.设计隐性走线系统,台面上要求配置五孔兼 USB 口面板插座及网络插座，导体材质为锡磷青铜。 6.具备支持馆员工作站等专用设备的能力。 7、颜色：由采购人确定。
2 | 服务椅 | 常规 （坐高 450） | 2 | 500 | 1.面材：采用优质透气网布，符合 GB18401、 GB17927.2、GB/T2912.1、GB/T3920、GB/T3922 标准且甲醛含量未检出，染 色牢度：耐水≥4 级、耐酸汗渍≥4 级、耐碱汗渍≥4 级、耐干摩擦≥4 级，抗引燃特性-模拟火柴火焰试样表面未发现 续燃或阴燃现象具有透气功能，经防潮、防污等工艺处理，使表面更加柔软耐污、耐磨、舒适、透气； 2.气压棒：优质气压棒，符合参照：QB/T2280 标准且循环寿命测试达到 100000 次，气动升降平稳、无漏气、无燥音； 3.转椅脚轮：采用优质PP 塑料多元素复合材质射出一体成型，符合参照：GB 28481标准且重金属含量中可溶性汞、可溶 性铅、可溶性镉、可溶性铬＜5mg/kg，邻苯二甲酸酯中邻苯二甲酸二丁酯（DBP）、邻苯二甲酸二异癸酯（DIDP）、邻苯 二甲酸二异壬酯（DINP）、邻苯二甲酸二正辛酯（DNOP）、邻苯二甲酸二丁酯芐酯（BBP）、邻苯二甲酸-2-乙基已基酯（DEHP） 都未检出，活动自如，耐磨性及其它理化性能均达到国家标准，无裂口； 4.五星脚架：采用优质尼龙纤维树脂合成材料；脚架稳定性高，不易变形，具有超强的抗压能力；半径≥300mm。 5.阻燃海绵：采用阻燃海绵，符合 GB/T10802、GB/T6343、GB17927.1、QB/T 2280 标准且 65%/25%压陷比≥3.0，75%压缩 永久变形≤2.5%，回弹率≥55%，拉伸强度≥171Kpa，伸长率≥217%，撕裂强度≥6.1N/cm，恒定负荷反复压陷疲劳性能（BP） ≤14.4%，甲醛释放量≤0.014mg/㎡ .h，TVOC≤0.010 mg/㎡ .h，抗引燃特性结果评定该试样为阻燃 I 级，通过香烟抗 引燃试验，密度≥53.7kg/m³ , 采用无苯胶粘剂粘接及多层丝棉作填充，表面涂有防止老化变形的保护膜。
3 | 沙发（读 者 VIP 室） | 2040*780*950 | 1 | 6200 | 1、框架：采用优质胡桃木实木框架，结构牢固，框架不得松动，整体采用榫卯结构，不允许断榫、断料。 2、油漆：采用优质环保油漆。 3、胶粘剂：国家一级环保胶水，粘合力强，不开裂，通过符合 HJ 2541、HG/T2727、GB33372、GB18583、EN71-3 标准且 游离甲醛、VOC 含量限量、苯、甲苯+乙苯+二甲苯均未检出，总挥发性有机物≤6g/L，pH 值 3～7，黏度≥0.616Pa · s， 不挥发物≥36.4%，压缩剪切强度中湿强度≥6.3MPa，最低成膜温度≤1℃ , 可迁移元素的迁移量限值（可溶性锑、可溶性 砷、可溶性钡、可溶性镉、可溶性三价铬、可溶性六价铬、可溶性铅、可溶性汞、可溶性硒）均未检出。 4、面料：采用优质阻燃面料，易清洁、阻燃，颜色可选，符合 GB/T19817-2005《纺织品 装饰用织物》、GB 18401-2010 《国家纺织产品基本安全技术规范》标准且甲醛含量未检出，耐水色牢度为4-5 级。 5、阻燃海棉：采用优质环保阻燃海棉，符合 GB/T10802、GB/T6343、GB17927.1、QB/T 2280 标准且 65%/25%压陷比≥3.0， 75%压缩永久变形≤2.5%，回弹率≥55%，拉伸强度≥171Kpa，伸长率≥217%，撕裂强度≥6.1N/cm，恒定负荷反复压陷疲 劳性能（BP）≤14.4%，甲醛释放量≤0.014mg/㎡ .h，TVOC≤0.010 mg/㎡ .h，抗引燃特性结果评定该试样为阻燃 I 级， 通过香烟抗引燃试验，密度≥53.7kg/m³ 。 6、颜色：由采购人确定。
4 | 方几（读 者 VIP 室） | 700*700*490 | 1 | 1600 | 1、框架：采用优质胡桃木实木框架，结构牢固，框架不得松动整体采用榫卯结构，不允许断榫、断料。 2、油漆：采用优质环保油漆。 3、胶粘剂：国家一级环保胶水，粘合力强，不开裂，通过符合 HJ 2541、HG/T2727、GB33372、GB18583、EN71-3 标准且 游离甲醛、VOC 含量限量、苯、甲苯+乙苯+二甲苯均未检出，总挥发性有机物≤6g/L，pH 值 3～7，黏度≥0.616Pa · s， 不挥发物≥36.4%，压缩剪切强度中湿强度≥6.3MPa，最低成膜温度≤1℃ , 可迁移元素的迁移量限值（可溶性锑、可溶性 砷、可溶性钡、可溶性镉、可溶性三价铬、可溶性六价铬、可溶性铅、可溶性汞、可溶性硒）均未检出。 4、颜色：由采购人确定。
5 | 双人沙发 | 1350*550*450 | 9 | 1200 | 1、面料：采用优质西皮覆面，符合 QB/T 4341、QB/T4199、GB/T16799 标准且摩擦色牢度（干擦 500 次） ≥4 级，涂层粘 着牢度≥13.61N/10mm，撕裂力≥84N, 游离甲醛未检出，挥发性有机物（VOC）≤12mg/kg，可萃取的重金属（镉）未检出， 禁用偶氮染料均为检出，抗菌性能（乙型溶血性链球菌、金黄色葡萄球菌）＞99.5%，皮革防霉性能（产黄青霉、大毛霉） 长霉等级达到 1 级，厚度 1.5mm，坐感舒适，通气性良好，颜色可选。 2、阻燃海棉：采用优质环保阻燃海棉，符合 GB/T10802、GB/T6343、GB17927.1、QB/T 2280 标准且 65%/25%压陷比≥3.0， 75%压缩永久变形≤2.5%，回弹率≥55%，拉伸强度≥171Kpa，伸长率≥217%，撕裂强度≥6.1N/cm，恒定负荷反复压陷疲 劳性能（BP）≤14.4%，甲醛释放量≤0.014mg/㎡ .h，TVOC≤0.010 mg/㎡ .h，抗引燃特性结果评定该试样为阻燃 I 级， 通过香烟抗引燃试验，密度≥53.7kg/m³ 。 3、框架：选用优质天然硬性实木，经专业干燥设备处理，含水率符合国家标准，保证长时间使用不开裂、不变形。 4、颜色：由采购人确定。
6 | 方形茶几 | 550*400*450 | 12 | 800 | 1.颜色：由采购人确定 2.材质及技术要求： 基材：采用宝钢优质一级冷轧钢板，厚度0.7mm，经酸洗磷化处理，耐磨防锈、防静电、颜色持久，表面经过静电喷涂处 理，表面硬度 2H，表面有一层保护膜，光洁度高，搞腐蚀能力强，经过脱 脂磷化处理，烘干后在工件表面形成一层致密 坚固的皮膜层；经过精密模具冲压成型,稳固性好。 柜体颜色可选。采用优质品牌五金配件，开启、关闭灵活。
7 | 休闲椅 B | 常规 81*68*72/43 | 5 | 1600 | 1、框架：采用优质实木框架，结构牢固，框架不得松动。 2、油漆：采用优质环保油漆。 3、胶粘剂：国家一级环保胶水，粘合力强，不开裂，通过符合 HJ 2541、HG/T2727、GB33372、GB18583、EN71-3 标准且 游离甲醛、VOC 含量限量、苯、甲苯+乙苯+二甲苯均未检出，总挥发性有机物≤6g/L，pH 值 3～7，黏度≥0.616Pa · s， 不挥发物≥36.4%，压缩剪切强度中湿强度≥6.3MPa，最低成膜温度≤1℃ , 可迁移元素的迁移量限值（可溶性锑、可溶性 砷、可溶性钡、可溶性镉、可溶性三价铬、可溶性六价铬、可溶性铅、可溶性汞、可溶性硒）均未检出。 4、面料：采用优质阻燃面料，易清洁、阻燃，颜色可选，符合 GB/T19817-2005《纺织品 装饰用织物》、GB 18401-2010 《国家纺织产品基本安全技术规范》标准且甲醛含量未检出，耐水色牢度为4-5 级。 5、阻燃海棉：采用优质环保阻燃海棉，符合 GB/T10802、GB/T6343、GB17927.1、QB/T 2280 标准且 65%/25%压陷比≥3.0， 75%压缩永久变形≤2.5%，回弹率≥55%，拉伸强度≥171Kpa，伸长率≥217%，撕裂强度≥6.1N/cm，恒定负荷反复压陷疲 劳性能（BP）≤14.4%，甲醛释放量≤0.014mg/㎡ .h，TVOC≤0.010 mg/㎡ .h，抗引燃特性结果评定该试样为阻燃 I 级， 通过香烟抗引燃试验，密度≥53.7kg/m³ 。 6、颜色：由采购人确定。
8 | 休闲几 | ø600*720 | 2 | 520 | 1、桌面基材：采用优质实木板，主要受力部位无大的节疤或裂纹，色泽均匀、木纹一致。 2、桌架：钢制桌架，钢管壁厚不低于 1.5mm。 3、油漆：采用优质环保油漆。 4、五金配件：采用优质品牌五金配件。 5、颜色：由采购人确定。
9 | 阅览桌 | 1800*1000*750 | 24 | 3700 | 1、基材：采用优质环保实木多层板：符合 GB 18580、HJ 571、GB/T35601、JC/T2039 标准且甲醛释放量（1m³气候箱法） 未检出，苯、甲苯、二甲苯和总挥发性有机化合物（TVOC）均未检出，防霉菌性能中防霉菌等级（黑曲霉）达到0 级； 2、饰面：优质水曲柳木皮，等级 AAA 级； 3.胶粘剂：国家一级环保胶水，粘合力强，不开裂，通过符合 HJ 2541、HG/T2727、GB33372、GB18583、EN71-3 标准且游 离甲醛、VOC 含量限量、苯、甲苯+乙苯+二甲苯均未检出，总挥发性有机物≤6g/L，pH 值 3～7，黏度≥0.616Pa · s，不 挥发物≥36.4%，压缩剪切强度中湿强度≥6.3MPa，最低成膜温度≤1℃ , 可迁移元素的迁移量限值（可溶性锑、可溶性砷、 可溶性钡、可溶性镉、可溶性三价铬、可溶性六价铬、可溶性铅、可溶性汞、可溶性硒）均未检出； 4.油漆：采用优质环保油漆； 5、桌面和侧板厚度都要 5cm； 6、颜色：由采购人确定颜色。
10 | 阅览椅 | 常规 （坐高 450） | 96 | 800 | 1、框架：采用白蜡木框架，需符合 GB/T3324、GB 18584、GB/T1927.4 标准且含水率≤9.0%，甲醛释放量未检出，木制件 外观均合格； 2、油漆：采用优质环保油漆； 3、胶粘剂：国家一级环保胶水，需符合 HJ 2541、HG/T2727、GB33372、GB18583、EN71-3 标准且游离甲醛、VOC 含量限 量、苯、甲苯+乙苯+二甲苯均未检出，总挥发性有机物≤6g/L，pH 值 3～7，黏度≥0.616Pa ·s，不挥发物≥36.4%，压缩 剪切强度中湿强度≥6.3MPa，最低成膜温度≤1℃ , 可迁移元素的迁移量限值（可溶性锑、可溶性砷、可溶性钡、可溶性 镉、可溶性三价铬、可溶性六价铬、可溶性铅、可溶性汞、可溶性硒）均未检出。 4、面料：采用优质西皮覆面，符合 QB/T 4341、QB/T4199、GB/T16799 标准且摩擦色牢度（干擦 500 次） ≥4 级，涂层粘 着牢度≥13.61N/10mm，撕裂力≥84N, 游离甲醛未检出，挥发性有机物（VOC）≤12mg/kg，可萃取的重金属（镉）未检出， 禁用偶氮染料均为检出，抗菌性能（乙型溶血性链球菌、金黄色葡萄球菌）＞99.5%，皮革防霉性能（产黄青霉、大毛霉） 长霉等级达到 1 级，厚度 1.5mm，坐感舒适，通气性良好，颜色可选。 5、阻燃海棉：采用优质环保阻燃海棉，符合 GB/T10802、GB/T6343、GB17927.1、QB/T 2280 标准且 65%/25%压陷比≥3.0， 75%压缩永久变形≤2.5%，回弹率≥55%，拉伸强度≥171Kpa，伸长率≥217%，撕裂强度≥6.1N/cm，恒定负荷反复压陷疲 劳性能（BP）≤14.4%，甲醛释放量≤0.014mg/㎡ .h，TVOC≤0.010 mg/㎡ .h，抗引燃特性结果评定该试样为阻燃 I 级， 通过香烟抗引燃试验，密度≥53.7kg/m³ 。 6、颜色：由采购人确定。
11 | 阅览桌 | 19600*500*750 | 1 | 30000 | 1.基材：采用优质环保实木多层板：符合 GB 18580、HJ 571、GB/T35601、JC/T2039 标准且甲醛释放量（1m³气候箱法） 未检出，苯、甲苯、二甲苯和总挥发性有机化合物（TVOC）均未检出，防霉菌性能中防霉菌等级（黑曲霉）达到0 级。 2.饰面：优质水曲柳木皮，等级 AAA 级； 3.胶粘剂：国家一级环保胶水，粘合力强，不开裂，通过符合 HJ 2541、HG/T2727、GB33372、GB18583、EN71-3 标准且游 离甲醛、VOC 含量限量、苯、甲苯+乙苯+二甲苯均未检出，总挥发性有机物≤6g/L，pH 值 3～7，黏度≥0.616Pa · s，不 挥发物≥36.4%，压缩剪切强度中湿强度≥6.3MPa，最低成膜温度≤1℃ , 可迁移元素的迁移量限值（可溶性锑、可溶性砷、 可溶性钡、可溶性镉、可溶性三价铬、可溶性六价铬、可溶性铅、可溶性汞、可溶性硒）均未检出。 5.油漆：采用优质环保油漆。 6.桌下面要带挂钩，桌面装台灯，带排插。
12 | 阅览椅 | 常规 | 20 | 500 | 1.椅架：钢制椅架，采用优质冷轧钢材，表面电镀处理。 2、椅座、椅背板：采用优质原木旋切成木皮，烘干后通过高频热压制成，表面贴实木皮，木材含水率符合国家标准，木 眼≤20mm，无虫洞，无腐裂修补现象。木纹流畅，色泽一致，完整干净、无瑕疵，颜色均匀平整，各项技术指标均达到国 际标准。 3、饰面：表面优质西皮，符合 QB/T 4341、QB/T4199、GB/T16799 标准且摩擦色牢度（干擦 500 次） ≥4 级，涂层粘着 牢度≥13.61N/10mm，撕裂力≥84N, 游离甲醛未检出，挥发性有机物（VOC）≤12mg/kg，可萃取的重金属（镉）未检出， 禁用偶氮染料均为检出，抗菌性能（乙型溶血性链球菌、金黄色葡萄球菌）＞99.5%，皮革防霉性能（产黄青霉、大毛霉） 长霉等级达到 1 级。 4、阻燃海棉：采用优质环保阻燃海棉，符合 GB/T10802、GB/T6343、GB17927.1、QB/T 2280 标准且 65%/25%压陷比≥3.0， 75%压缩永久变形≤2.5%，回弹率≥55%，拉伸强度≥171Kpa，伸长率≥217%，撕裂强度≥6.1N/cm，恒定负荷反复压陷疲 劳性能（BP）≤14.4%，甲醛释放量≤0.014mg/㎡ .h，TVOC≤0.010 mg/㎡ .h，抗引燃特性结果评定该试样为阻燃 I 级， 通过香烟抗引燃试验，密度≥53.7kg/m³。
13 | 书架 （三层） | 1000*450*1200 | 3 | 2000 | 1、外装饰护板：采用优质实木多层板：符合 GB 18580、HJ 571、GB/T35601、JC/T2039 标准且甲醛释放量（1m³气候箱法） 未检出，苯、甲苯、二甲苯和总挥发性有机化合物（TVOC）均未检出，防霉菌性能中防霉菌等级（黑曲霉）达到0 级。 2、饰面：优质水曲柳木皮，等级 AAA 级； 3、钢质架体部分：采用一级冷轧钢板，立柱≥1.5 mm，搁板（加筋）≥1.0mm，挂板≥1.2mm，顶板≥1.0mm，档条≥0.8mm， 底座≥2.0mm（以上均为裸板厚度），经过酸洗磷化处理，静电喷塑，耐磨防锈，防静电，颜色持久，表面硬度≥2H，经 过精密模具冲压成型,稳固性好；整体采用三柱式结构，立柱规格40*40mm，两面均布可上、下调的挂孔。 4、喷塑：钢质架体表面处理为热固性粉末静电喷塑。 5、五金配件：采用优质五金配件。 6、颜色：由采购人确认。
14 | 双面 钢木书架 （五层） | 900*500*2000 | 130 | 2200 | 1、外装饰护板：采用优质实木多层板：符合 GB 18580、HJ 571、GB/T35601、JC/T2039 标准且甲醛释放量（1m³气候箱法） 未检出，苯、甲苯、二甲苯和总挥发性有机化合物（TVOC）均未检出，防霉菌性能中防霉菌等级（黑曲霉）达到0 级。。 2、饰面：优质水曲柳木皮，等级 AAA 级； 3、钢质架体部分：采用一级冷轧钢板，立柱≥1.5 mm，搁板（加筋）≥1.0mm，挂板≥1.2mm，顶板≥1.0mm，档条≥0.8mm， 底座≥2.0mm（以上均为裸板厚度），经过酸洗磷化处理，静电喷塑，耐磨防锈，防静电，颜色持久，表面硬度≥2H，经 过精密模具冲压成型,稳固性好；整体采用三柱式结构，立柱规格40*40mm，两面均布可上、下调的挂孔。 4、喷塑：钢质架体表面处理为热固性粉末静电喷塑。 5、五金配件：采用优质五金配件。 6、各层层板均内藏 LED 灯带。 7、颜色：由采购人确认。
15 | 新书推荐 展台 | 2000*1200*120 0 | 2 | 9000 | 1、外装饰护板：采用优质实木多层板：符合 GB 18580、HJ 571、GB/T35601、JC/T2039 标准且甲醛释放量（1m³气候箱法） 未检出，苯、甲苯、二甲苯和总挥发性有机化合物（TVOC）均未检出，防霉菌性能中防霉菌等级（黑曲霉）达到0 级。 2、饰面：优质水曲柳木皮，等级 AAA 级； 3、钢质架体部分：采用一级冷轧钢板，立柱≥1.5 mm，搁板（加筋）≥1.0mm，挂板≥1.2mm，顶板≥1.0mm，档条≥0.8mm， 底座≥2.0mm（以上均为裸板厚度），经过酸洗磷化处理，静电喷塑，耐磨防锈，防静电，颜色持久，表面硬度≥2H，经 过精密模具冲压成型,稳固性好；整体采用三柱式结构，立柱规格40*40mm，两面均布可上、下调的挂孔。 4、喷塑：钢质架体表面处理为热固性粉末静电喷塑。 5、五金配件：采用优质五金配件。 6、颜色：由采购人确认。
16 | S 型沙发 书架书桌 组 | 沙发： 9890*650*450 书架： 5290*250*1200 书桌： 4950*400*750 边几：6 个 （500*300*520 ) 椅：5 个(常规， 坐高 450) 圆凳：4 个 ( φ 400*450） | 2 | 50000 | 材质要求： （1）沙发部分： 内框：采用采用实木制作，橡胶木脚架：无贯通裂缝、虫蛀、节子、腐朽材，板件或部件在接触人体或贮物部位不 应有毛刺； 面料：采用优质超纤皮面料（颜色可选），透气性能好，皮质柔软； 海绵：采用45Kg/m3 发泡高密度高回弹聚氨酯定型优质阻燃泡绵，软硬适中，回弹性能好，不变形；无苯胶粘剂粘 接；根据人体工程学原理设计，坐感舒适。 内衬：内部衬垫料干燥、卫生、无腐烂变质、无夹杂泥沙及金属杂物。 （2）书架部分： 基层采用优质环保实木多层板：符合 GB 18580、HJ 571、GB/T35601、JC/T2039 标准且甲醛释放量（1m³气候箱法） 未检出，苯、甲苯、二甲苯和总挥发性有机化合物（TVOC）均未检出，防霉菌性能中防霉菌等级（黑曲霉）达到0 级。 （3）高桌部分： 桌面采用优质多层板贴橡木皮，厚度为 20mm。桌架、桌角采用橡木实木框架，榫卯结构。 （4）边几部分： 基层采用优质环保多层板，面贴水曲柳木饰面（厚度≥0.6mm；宽度≥200mm），基层板游离甲醛释放量符合国家E1 级标 准，木皮贴面木纹流畅，色泽一致，完整干净、无瑕疵，颜色均匀平整。采用橡木实木桌脚。经过烘干、耐酸碱、防虫、 防腐特殊处理，木眼≤20mm，无虫洞，无腐裂修补现象。各项技术指标均达到国际标准。
2、工艺要求： 皮革表面机缝线间隙均匀，线条流畅，无任何粉疤、划痕、线头。 书架框架主体连接采用榫卯结构，木材四面刨光，经防虫、防蛀处理。书架层板为固定式，不可调节；表面采用国家环保 认证目录知名品牌油漆饰面，五遍底漆，三遍面漆，八道工艺，光亮平整，无颗粒、汽泡、渣点、颜色均匀。 高桌木制部分内斜边工艺制作，边缘倒弧边；木材四面刨光，经防虫、防蛀处理，面板拼合细密，纹理对接自然，颜色深 浅统一，遇到潮湿或湿度较高情况不鼓起，不变形。胶黏剂采用进口原胶。采用优质五金配件。表面采用国家环保认证目 录知名品牌油漆饰面，五遍底漆，三遍面漆，八道工艺。光亮平整，无颗粒、汽泡、渣点、颜色均匀。桌脚：为避免桌子 移动。桌脚需增加防滑垫。
17 | 矩形沙发 | 2000*1000*450 | 8 | 4000 | 1、框架：采用优质实木框架结构牢固，框架不得松动。 2、油漆：采用优质环保油漆。 3、胶粘剂：国家一级环保胶水，粘合力强，不开裂，通过符合 HJ 2541、HG/T2727、GB33372、GB18583、EN71-3 标准且 游离甲醛、VOC 含量限量、苯、甲苯+乙苯+二甲苯均未检出，总挥发性有机物≤6g/L，pH 值 3～7，黏度≥0.616Pa · s， 不挥发物≥36.4%，压缩剪切强度中湿强度≥6.3MPa，最低成膜温度≤1℃ , 可迁移元素的迁移量限值（可溶性锑、可溶性 砷、可溶性钡、可溶性镉、可溶性三价铬、可溶性六价铬、可溶性铅、可溶性汞、可溶性硒）均未检出。 4、面料：采用优质阻燃面料，易清洁、阻燃，颜色可选，符合 GB/T19817-2005《纺织品 装饰用织物》、GB 18401-2010 《国家纺织产品基本安全技术规范》标准且甲醛含量未检出，耐水色牢度为4-5 级。 5、阻燃海棉：采用优质环保阻燃海棉，符合 GB/T10802、GB/T6343、GB17927.1、QB/T 2280 标准且 65%/25%压陷比≥3.0， 75%压缩永久变形≤2.5%，回弹率≥55%，拉伸强度≥171Kpa，伸长率≥217%，撕裂强度≥6.1N/cm，恒定负荷反复压陷疲 劳性能（BP）≤14.4%，甲醛释放量≤0.014mg/㎡ .h，TVOC≤0.010 mg/㎡ .h，抗引燃特性结果评定该试样为阻燃 I 级， 通过香烟抗引燃试验，密度≥53.7kg/m³ 。 6、颜色：由采购人确定。
18 | 可折叠桌 A | 1200*1050*750 | 8 | 1200 | 1、桌面基材：采用优质环保中密度纤维板，符合 GB/T 11718、GB/T39600、GB/T35601、GB 18580、GB18584 标准且静曲 强度≥40.6Mpa，内胶合强度≥1.50Mpa，吸水厚度膨胀率≤3.5%，表面胶合强度≥1.64Mpa，甲醛释放量≤0.016mg/m ³ , 苯、甲苯、二甲苯、总挥发性有机化合物 (TVOC) 都未检出。 2、饰面：优质水曲柳木皮，等级 AAA 级； 3、桌架：钢制桌架，钢管壁厚不低于 1.5mm。 4、油漆：采用优质环保油漆。 5、五金配件：采用优质品牌五金配件。 6、脚、轮：PADC12 铝合金脚，黑色尼龙轮。 7、颜色：由采购人确定。
19 | 可折叠桌 B | 1230*740*750 | 6 | 900 | 桌面基材：采用优质环保中密度纤维板，符合 GB/T 11718、GB/T39600、GB/T35601、GB 18580、GB18584 标准且静曲强度 ≥40.6Mpa，内胶合强度≥1.50Mpa，吸水厚度膨胀率≤3.5%，表面胶合强度≥1.64Mpa，甲醛释放量≤0.016mg/m ³ , 苯、 甲苯、二甲苯、总挥发性有机化合物 (TVOC) 都未检出。 2、饰面：优质水曲柳木皮，等级 AAA 级； 3、桌架：钢制桌架，钢管壁厚不低于 1.5mm。 4、油漆：采用优质环保油漆。 5、五金配件：采用优质品牌五金配件。 6、脚、轮：PADC12 铝合金脚，黑色尼龙轮。
7、颜色：由采购人确定。
20 | 可折叠椅 | 常规 （坐高 450） | 40 | 400 | 1.面材：采用优质透气网布，符合 GB18401、 GB17927.2、GB/T2912.1、GB/T3920、GB/T3922 标准且甲醛含量未检出，染 色牢度：耐水≥4 级、耐酸汗渍≥4 级、耐碱汗渍≥4 级、耐干摩擦≥4 级，抗引燃特性-模拟火柴火焰试样表面未发现 续燃或阴燃现象具有透气功能，经防潮、防污等工艺处理，使表面更加柔软耐污、耐磨、舒适、透气； 2.阻燃海绵：采用阻燃海绵，符合 GB/T10802、GB/T6343、GB17927.1、QB/T 2280 标准且 65%/25%压陷比≥3.0，75%压缩 永久变形≤2.5%，回弹率≥55%，拉伸强度≥171Kpa，伸长率≥217%，撕裂强度≥6.1N/cm，恒定负荷反复压陷疲劳性能（BP） ≤14.4%，甲醛释放量≤0.014mg/㎡ .h，TVOC≤0.010 mg/㎡ .h，抗引燃特性结果评定该试样为阻燃 I 级，通过香烟抗 引燃试验，密度≥53.7kg/m³ , 采用无苯胶粘剂粘接及多层丝棉作填充，表面涂有防止老化变形的保护膜。 3.钢制固定脚支架，壁厚 1.2mm，表面经酸洗磷化、镀铬或喷塑处理。 底脚静音保护。脚、轮：PADC12 铝合金脚，黑色 尼龙轮。
21 | 临窗阅览 桌 A | 13750*600*750 | 1 | 20000 | 1.基材：采用优质环保实木多层板：符合 GB 18580、HJ 571、GB/T35601、JC/T2039 标准且甲醛释放量（1m³气候箱法） 未检出，苯、甲苯、二甲苯和总挥发性有机化合物（TVOC）均未检出，防霉菌性能中防霉菌等级（黑曲霉）达到0 级。 2.饰面：优质水曲柳木皮，等级 AAA 级； 3.胶粘剂：国家一级环保胶水，粘合力强，不开裂，通过符合 HJ 2541、HG/T2727、GB33372、GB18583、EN71-3 标准且游 离甲醛、VOC 含量限量、苯、甲苯+乙苯+二甲苯均未检出，总挥发性有机物≤6g/L，pH 值 3～7，黏度≥0.616Pa · s，不 挥发物≥36.4%，压缩剪切强度中湿强度≥6.3MPa，最低成膜温度≤1℃ , 可迁移元素的迁移量限值（可溶性锑、可溶性砷、 可溶性钡、可溶性镉、可溶性三价铬、可溶性六价铬、可溶性铅、可溶性汞、可溶性硒）均未检出。 5.油漆：采用优质环保油漆。 6.桌下面要带挂钩，桌面装台灯，带排插。
22 | 临窗阅览 椅 | 常规 （坐高 450） | 14 | 450 | 1.椅架：钢制椅架，采用优质冷轧钢材，表面电镀处理。 2、椅座、椅背板：采用优质原木旋切成木皮，烘干后通过高频热压制成，表面贴实木皮，木材含水率符合国家标准，木 眼≤20mm，无虫洞，无腐裂修补现象。木纹流畅，色泽一致，完整干净、无瑕疵，颜色均匀平整，各项技术指标均达到国 际标准。 3、饰面：表面优质西皮，符合 QB/T 4341、QB/T4199、GB/T16799 标准且摩擦色牢度（干擦 500 次） ≥4 级，涂层粘着 牢度≥13.61N/10mm，撕裂力≥84N, 游离甲醛未检出，挥发性有机物（VOC）≤12mg/kg，可萃取的重金属（镉）未检出， 禁用偶氮染料均为检出，抗菌性能（乙型溶血性链球菌、金黄色葡萄球菌）＞99.5%，皮革防霉性能（产黄青霉、大毛霉） 长霉等级达到 1 级。 4、阻燃海棉：采用优质环保阻燃海棉，符合 GB/T10802、GB/T6343、GB17927.1、QB/T 2280 标准且 65%/25%压陷比≥3.0， 75%压缩永久变形≤2.5%，回弹率≥55%，拉伸强度≥171Kpa，伸长率≥217%，撕裂强度≥6.1N/cm，恒定负荷反复压陷疲 劳性能（BP）≤14.4%，甲醛释放量≤0.014mg/㎡ .h，TVOC≤0.010 mg/㎡ .h，抗引燃特性结果评定该试样为阻燃 I 级， 通过香烟抗引燃试验，密度≥53.7kg/m³。
23 | 靠墙到顶 书架 A （七层） | 11725*300*285 0 （含消防栓暗 门、 成品艺术墙纸） | 1 | 65000 | 1.基材：采用优质环保实木多层板：符合 GB 18580、HJ 571、GB/T35601、JC/T2039 标准且甲醛释放量（1m³气候箱法） 未检出，苯、甲苯、二甲苯和总挥发性有机化合物（TVOC）均未检出，防霉菌性能中防霉菌等级（黑曲霉）达到0 级。 2.饰面：优质水曲柳木皮，等级 AAA 级； 3.胶粘剂：国家一级环保胶水，粘合力强，不开裂，通过符合 HJ 2541、HG/T2727、GB33372、GB18583、EN71-3 标准且游 离甲醛、VOC 含量限量、苯、甲苯+乙苯+二甲苯均未检出，总挥发性有机物≤6g/L，pH 值 3～7，黏度≥0.616Pa · s，不 挥发物≥36.4%，压缩剪切强度中湿强度≥6.3MPa，最低成膜温度≤1℃ , 可迁移元素的迁移量限值（可溶性锑、可溶性砷、 可溶性钡、可溶性镉、可溶性三价铬、可溶性六价铬、可溶性铅、可溶性汞、可溶性硒）均未检出。 5.油漆：采用优质环保油漆。 6.立板厚度≧25mm，层板厚度≧40mm 底面带内斜切角，三明治结构，内嵌承重防弯金属件；层板应与立板榫卯连接，单 层承重应达 100Kg 以上； 7.墙面上的配电箱、开关、插座、消防设备、指示系统等功能设备不得封闭，但必须作嵌入式、隐藏处理并方便使用； 8.底座采用可调节式的，能根据地面的高低不平进行调节到水平，以保证垂直度。 9.每节展示墙柜的顶部装一根隐藏式的 LED 感应照明灯，具有环境照明及阅读照明的双重功效，具体要求如下：光源类 型：OSRAM DURIS E5 SMD 贴片 LED；功率： ≥12W；色温： ≥4000K；冷白色；每条 LED 灯内布置 LED≥24 颗，采用 芯片恒电流电路，每颗 LED 必须配置角度为45 ° 的透镜；灯具采用外置 24V 开关电源，应有防尘，防水汽处理，防护等 级达 IP65；灯具配套红外人体感应器，感应区域可调；感应延时可调，时间可调范围 5-1800 秒，要求人到，灯的亮度自 动调整到≥95%以上，人走，灯的亮度 5 秒钟内自动调整≤20%。发光角度为 45 度，灯光可照射展墙的每一层，并要求展 墙最低一层照度达到≥100LUX；灯具控制系统采用成熟智能控制技术，感觉范围可调；负责安装调试及备品备件，配件齐 全。隐藏变压器系统。 10..带有在地文化或阅读文化的展示，需设计并经采购方确认。 11.具有多媒体嵌入式展示功能条件。 12.下两层图书展陈带上仰倾斜角度。 13、颜色：由采购人确定。
24 | 靠墙到顶 书架 B （七层） | 8450*300*2850 | 1 | 45000 | 1.基材：采用优质环保实木多层板：符合 GB 18580、HJ 571、GB/T35601、JC/T2039 标准且甲醛释放量（1m³气候箱法） 未检出，苯、甲苯、二甲苯和总挥发性有机化合物（TVOC）均未检出，防霉菌性能中防霉菌等级（黑曲霉）达到0 级。 2.饰面：优质水曲柳木皮，等级 AAA 级； 3.胶粘剂：国家一级环保胶水，粘合力强，不开裂，通过符合 HJ 2541、HG/T2727、GB33372、GB18583、EN71-3 标准且游 离甲醛、VOC 含量限量、苯、甲苯+乙苯+二甲苯均未检出，总挥发性有机物≤6g/L，pH 值 3～7，黏度≥0.616Pa · s，不 挥发物≥36.4%，压缩剪切强度中湿强度≥6.3MPa，最低成膜温度≤1℃ , 可迁移元素的迁移量限值（可溶性锑、可溶性砷、 可溶性钡、可溶性镉、可溶性三价铬、可溶性六价铬、可溶性铅、可溶性汞、可溶性硒）均未检出。 5.油漆：采用优质环保油漆。 6.立板厚度≧25mm，层板厚度≧40mm 底面带内斜切角，三明治结构，内嵌承重防弯金属件；层板应与立板榫卯连接，单 层承重应达 100Kg 以上； 7.墙面上的配电箱、开关、插座、消防设备、指示系统等功能设备不得封闭，但必须作嵌入式、隐藏处理并方便使用； 8.底座采用可调节式的，能根据地面的高低不平进行调节到水平，以保证垂直度。 9.每节展示墙柜的顶部装一根隐藏式的 LED 感应照明灯，具有环境照明及阅读照明的双重功效，具体要求如下：光源类 型：OSRAM DURIS E5 SMD 贴片 LED；功率： ≥12W；色温： ≥4000K；冷白色；每条 LED 灯内布置 LED≥24 颗，采用 芯片恒电流电路，每颗 LED 必须配置角度为45 ° 的透镜；灯具采用外置 24V 开关电源，应有防尘，防水汽处理，防护等 级达 IP65；灯具配套红外人体感应器，感应区域可调；感应延时可调，时间可调范围 5-1800 秒，要求人到，灯的亮度自 动调整到≥95%以上，人走，灯的亮度 5 秒钟内自动调整≤20%。发光角度为 45 度，灯光可照射展墙的每一层，并要求展 墙最低一层照度达到≥100LUX；灯具控制系统采用成熟智能控制技术，感觉范围可调；负责安装调试及备品备件，配件齐
全。隐藏变压器系统。 10..带有在地文化或阅读文化的展示，需设计并经采购方确认。 11.具有多媒体嵌入式展示功能条件。 12.下两层图书展陈带上仰倾斜角度。 13、颜色：由采购人确定。
25 | 靠墙到顶 书架 C （七层） | 12250*300*285 0 （含消防栓暗 门， 不含明装门） | 1 | 70000 | 1.基材：采用优质环保实木多层板：符合 GB 18580、HJ 571、GB/T35601、JC/T2039 标准且甲醛释放量（1m³气候箱法） 未检出，苯、甲苯、二甲苯和总挥发性有机化合物（TVOC）均未检出，防霉菌性能中防霉菌等级（黑曲霉）达到0 级。 2.饰面：优质水曲柳木皮，等级 AAA 级； 3.胶粘剂：国家一级环保胶水，粘合力强，不开裂，通过符合 HJ 2541、HG/T2727、GB33372、GB18583、EN71-3 标准且游 离甲醛、VOC 含量限量、苯、甲苯+乙苯+二甲苯均未检出，总挥发性有机物≤6g/L，pH 值 3～7，黏度≥0.616Pa · s，不 挥发物≥36.4%，压缩剪切强度中湿强度≥6.3MPa，最低成膜温度≤1℃ , 可迁移元素的迁移量限值（可溶性锑、可溶性砷、 可溶性钡、可溶性镉、可溶性三价铬、可溶性六价铬、可溶性铅、可溶性汞、可溶性硒）均未检出。 5.油漆：采用优质环保油漆。 6.立板厚度≧25mm，层板厚度≧40mm 底面带内斜切角，三明治结构，内嵌承重防弯金属件；层板应与立板榫卯连接，单 层承重应达 100Kg 以上； 7.墙面上的配电箱、开关、插座、消防设备、指示系统等功能设备不得封闭，但必须作嵌入式、隐藏处理并方便使用； 8.底座采用可调节式的，能根据地面的高低不平进行调节到水平，以保证垂直度。 9.每节展示墙柜的顶部装一根隐藏式的 LED 感应照明灯，具有环境照明及阅读照明的双重功效，具体要求如下：光源类 型：OSRAM DURIS E5 SMD 贴片 LED；功率： ≥12W；色温： ≥4000K；冷白色；每条 LED 灯内布置 LED≥24 颗，采用 芯片恒电流电路，每颗 LED 必须配置角度为45 ° 的透镜；灯具采用外置 24V 开关电源，应有防尘，防水汽处理，防护等 级达 IP65；灯具配套红外人体感应器，感应区域可调；感应延时可调，时间可调范围 5-1800 秒，要求人到，灯的亮度自 动调整到≥95%以上，人走，灯的亮度 5 秒钟内自动调整≤20%。发光角度为 45 度，灯光可照射展墙的每一层，并要求展 墙最低一层照度达到≥100LUX；灯具控制系统采用成熟智能控制技术，感觉范围可调；负责安装调试及备品备件，配件齐 全。隐藏变压器系统。 10..带有在地文化或阅读文化的展示，需设计并经采购方确认。 11.具有多媒体嵌入式展示功能条件。 12.下两层图书展陈带上仰倾斜角度。 13、颜色：由采购人确定。
26 | 靠墙到顶 书架 D （七层） | 12550*300*315 0 （不含明装门） | 1 | 80000 | 1.基材：采用优质环保实木多层板：符合 GB 18580、HJ 571、GB/T35601、JC/T2039 标准且甲醛释放量（1m³气候箱法） 未检出，苯、甲苯、二甲苯和总挥发性有机化合物（TVOC）均未检出，防霉菌性能中防霉菌等级（黑曲霉）达到0 级。 2.饰面：优质水曲柳木皮，等级 AAA 级； 3.胶粘剂：国家一级环保胶水，粘合力强，不开裂，通过符合 HJ 2541、HG/T2727、GB33372、GB18583、EN71-3 标准且游 离甲醛、VOC 含量限量、苯、甲苯+乙苯+二甲苯均未检出，总挥发性有机物≤6g/L，pH 值 3～7，黏度≥0.616Pa · s，不 挥发物≥36.4%，压缩剪切强度中湿强度≥6.3MPa，最低成膜温度≤1℃ , 可迁移元素的迁移量限值（可溶性锑、可溶性砷、 可溶性钡、可溶性镉、可溶性三价铬、可溶性六价铬、可溶性铅、可溶性汞、可溶性硒）均未检出。 5.油漆：采用优质环保油漆。 6.立板厚度≧25mm，层板厚度≧40mm 底面带内斜切角，三明治结构，内嵌承重防弯金属件；层板应与立板榫卯连接，单 层承重应达 100Kg 以上； 7.墙面上的配电箱、开关、插座、消防设备、指示系统等功能设备不得封闭，但必须作嵌入式、隐藏处理并方便使用； 8.底座采用可调节式的，能根据地面的高低不平进行调节到水平，以保证垂直度。 9.每节展示墙柜的顶部装一根隐藏式的 LED 感应照明灯，具有环境照明及阅读照明的双重功效，具体要求如下：光源类
型：OSRAM DURIS E5 SMD 贴片 LED；功率： ≥12W；色温： ≥4000K；冷白色；每条 LED 灯内布置 LED≥24 颗，采用 芯片恒电流电路，每颗 LED 必须配置角度为45 ° 的透镜；灯具采用外置 24V 开关电源，应有防尘，防水汽处理，防护等 级达 IP65；灯具配套红外人体感应器，感应区域可调；感应延时可调，时间可调范围 5-1800 秒，要求人到，灯的亮度自 动调整到≥95%以上，人走，灯的亮度 5 秒钟内自动调整≤20%。发光角度为 45 度，灯光可照射展墙的每一层，并要求展 墙最低一层照度达到≥100LUX；灯具控制系统采用成熟智能控制技术，感觉范围可调；负责安装调试及备品备件，配件齐 全。隐藏变压器系统。 10..带有在地文化或阅读文化的展示，需设计并经采购方确认。 11.具有多媒体嵌入式展示功能条件。 12.下两层图书展陈带上仰倾斜角度。 13、颜色：由采购人确定。
27 | 靠墙到顶 书架 E （七层） | 8750*300*3150 | 1 | 60000 | 1.基材：采用优质环保实木多层板：符合 GB 18580、HJ 571、GB/T35601、JC/T2039 标准且甲醛释放量（1m³气候箱法） 未检出，苯、甲苯、二甲苯和总挥发性有机化合物（TVOC）均未检出，防霉菌性能中防霉菌等级（黑曲霉）达到0 级。 2.饰面：优质水曲柳木皮，等级 AAA 级； 3.胶粘剂：国家一级环保胶水，粘合力强，不开裂，通过符合 HJ 2541、HG/T2727、GB33372、GB18583、EN71-3 标准且游 离甲醛、VOC 含量限量、苯、甲苯+乙苯+二甲苯均未检出，总挥发性有机物≤6g/L，pH 值 3～7，黏度≥0.616Pa · s，不 挥发物≥36.4%，压缩剪切强度中湿强度≥6.3MPa，最低成膜温度≤1℃ , 可迁移元素的迁移量限值（可溶性锑、可溶性砷、 可溶性钡、可溶性镉、可溶性三价铬、可溶性六价铬、可溶性铅、可溶性汞、可溶性硒）均未检出。 5.油漆：采用优质环保油漆。 6.立板厚度≧25mm，层板厚度≧40mm 底面带内斜切角，三明治结构，内嵌承重防弯金属件；层板应与立板榫卯连接，单 层承重应达 100Kg 以上； 7.墙面上的配电箱、开关、插座、消防设备、指示系统等功能设备不得封闭，但必须作嵌入式、隐藏处理并方便使用； 8.底座采用可调节式的，能根据地面的高低不平进行调节到水平，以保证垂直度。 9.每节展示墙柜的顶部装一根隐藏式的 LED 感应照明灯，具有环境照明及阅读照明的双重功效，具体要求如下：光源类 型：OSRAM DURIS E5 SMD 贴片 LED；功率： ≥12W；色温： ≥4000K；冷白色；每条 LED 灯内布置 LED≥24 颗，采用 芯片恒电流电路，每颗 LED 必须配置角度为45 ° 的透镜；灯具采用外置 24V 开关电源，应有防尘，防水汽处理，防护等 级达 IP65；灯具配套红外人体感应器，感应区域可调；感应延时可调，时间可调范围 5-1800 秒，要求人到，灯的亮度自 动调整到≥95%以上，人走，灯的亮度 5 秒钟内自动调整≤20%。发光角度为 45 度，灯光可照射展墙的每一层，并要求展 墙最低一层照度达到≥100LUX；灯具控制系统采用成熟智能控制技术，感觉范围可调；负责安装调试及备品备件，配件齐 全。隐藏变压器系统。 10..带有在地文化或阅读文化的展示，需设计并经采购方确认。 11.具有多媒体嵌入式展示功能条件。 12.下两层图书展陈带上仰倾斜角度。 13、颜色：由采购人确定。
28 | 靠墙到顶 书架 F （七层） | 5050*300*3150 （不含明装门） | 1 | 35000 | 1.基材：采用优质环保实木多层板：符合 GB 18580、HJ 571、GB/T35601、JC/T2039 标准且甲醛释放量（1m³气候箱法） 未检出，苯、甲苯、二甲苯和总挥发性有机化合物（TVOC）均未检出，防霉菌性能中防霉菌等级（黑曲霉）达到0 级。 2.饰面：优质水曲柳木皮，等级 AAA 级； 3.胶粘剂：国家一级环保胶水，粘合力强，不开裂，通过符合 HJ 2541、HG/T2727、GB33372、GB18583、EN71-3 标准且游 离甲醛、VOC 含量限量、苯、甲苯+乙苯+二甲苯均未检出，总挥发性有机物≤6g/L，pH 值 3～7，黏度≥0.616Pa · s，不 挥发物≥36.4%，压缩剪切强度中湿强度≥6.3MPa，最低成膜温度≤1℃ , 可迁移元素的迁移量限值（可溶性锑、可溶性砷、 可溶性钡、可溶性镉、可溶性三价铬、可溶性六价铬、可溶性铅、可溶性汞、可溶性硒）均未检出。 5.油漆：采用优质环保油漆。
6.立板厚度≧25mm，层板厚度≧40mm 底面带内斜切角，三明治结构，内嵌承重防弯金属件；层板应与立板榫卯连接，单 层承重应达 100Kg 以上； 7.墙面上的配电箱、开关、插座、消防设备、指示系统等功能设备不得封闭，但必须作嵌入式、隐藏处理并方便使用； 8.底座采用可调节式的，能根据地面的高低不平进行调节到水平，以保证垂直度。 9.每节展示墙柜的顶部装一根隐藏式的 LED 感应照明灯，具有环境照明及阅读照明的双重功效，具体要求如下：光源类 型：OSRAM DURIS E5 SMD 贴片 LED；功率： ≥12W；色温： ≥4000K；冷白色；每条 LED 灯内布置 LED≥24 颗，采用 芯片恒电流电路，每颗 LED 必须配置角度为45 ° 的透镜；灯具采用外置 24V 开关电源，应有防尘，防水汽处理，防护等 级达 IP65；灯具配套红外人体感应器，感应区域可调；感应延时可调，时间可调范围 5-1800 秒，要求人到，灯的亮度自 动调整到≥95%以上，人走，灯的亮度 5 秒钟内自动调整≤20%。发光角度为 45 度，灯光可照射展墙的每一层，并要求展 墙最低一层照度达到≥100LUX；灯具控制系统采用成熟智能控制技术，感觉范围可调；负责安装调试及备品备件，配件齐 全。隐藏变压器系统。 10..带有在地文化或阅读文化的展示，需设计并经采购方确认。 11.具有多媒体嵌入式展示功能条件。 12.下两层图书展陈带上仰倾斜角度。 13、颜色：由采购人确定。
29 | 靠墙到顶 书架 G （七层） | 11212*300*315 0 （含消防栓暗 门，门洞） | 1 | 75000 | 1.基材：采用优质环保实木多层板：符合 GB 18580、HJ 571、GB/T35601、JC/T2039 标准且甲醛释放量（1m³气候箱法） 未检出，苯、甲苯、二甲苯和总挥发性有机化合物（TVOC）均未检出，防霉菌性能中防霉菌等级（黑曲霉）达到0 级。 2.饰面：优质水曲柳木皮，等级 AAA 级； 3.胶粘剂：国家一级环保胶水，粘合力强，不开裂，通过符合 HJ 2541、HG/T2727、GB33372、GB18583、EN71-3 标准且游 离甲醛、VOC 含量限量、苯、甲苯+乙苯+二甲苯均未检出，总挥发性有机物≤6g/L，pH 值 3～7，黏度≥0.616Pa · s，不 挥发物≥36.4%，压缩剪切强度中湿强度≥6.3MPa，最低成膜温度≤1℃ , 可迁移元素的迁移量限值（可溶性锑、可溶性砷、 可溶性钡、可溶性镉、可溶性三价铬、可溶性六价铬、可溶性铅、可溶性汞、可溶性硒）均未检出。 5.油漆：采用优质环保油漆。 6.立板厚度≧25mm，层板厚度≧40mm 底面带内斜切角，三明治结构，内嵌承重防弯金属件；层板应与立板榫卯连接，单 层承重应达 100Kg 以上； 7.墙面上的配电箱、开关、插座、消防设备、指示系统等功能设备不得封闭，但必须作嵌入式、隐藏处理并方便使用； 8.底座采用可调节式的，能根据地面的高低不平进行调节到水平，以保证垂直度。 9.每节展示墙柜的顶部装一根隐藏式的 LED 感应照明灯，具有环境照明及阅读照明的双重功效，具体要求如下：光源类 型：OSRAM DURIS E5 SMD 贴片 LED；功率： ≥12W；色温： ≥4000K；冷白色；每条 LED 灯内布置 LED≥24 颗，采用 芯片恒电流电路，每颗 LED 必须配置角度为45 ° 的透镜；灯具采用外置 24V 开关电源，应有防尘，防水汽处理，防护等 级达 IP65；灯具配套红外人体感应器，感应区域可调；感应延时可调，时间可调范围 5-1800 秒，要求人到，灯的亮度自 动调整到≥95%以上，人走，灯的亮度 5 秒钟内自动调整≤20%。发光角度为 45 度，灯光可照射展墙的每一层，并要求展 墙最低一层照度达到≥100LUX；灯具控制系统采用成熟智能控制技术，感觉范围可调；负责安装调试及备品备件，配件齐 全。隐藏变压器系统。 10..带有在地文化或阅读文化的展示，需设计并经采购方确认。 11.具有多媒体嵌入式展示功能条件。 12.下两层图书展陈带上仰倾斜角度。 13、颜色：由采购人确定。
30 | 靠墙到顶 书架 H （七层） | 6300*300*3300 （不含明装门） | 1 | 45000 | 1.基材：采用优质环保实木多层板：符合 GB 18580、HJ 571、GB/T35601、JC/T2039 标准且甲醛释放量（1m³气候箱法） 未检出，苯、甲苯、二甲苯和总挥发性有机化合物（TVOC）均未检出，防霉菌性能中防霉菌等级（黑曲霉）达到0 级。 2.饰面：优质水曲柳木皮，等级 AAA 级； 3.胶粘剂：国家一级环保胶水，粘合力强，不开裂，通过符合 HJ 2541、HG/T2727、GB33372、GB18583、EN71-3 标准且游 离甲醛、VOC 含量限量、苯、甲苯+乙苯+二甲苯均未检出，总挥发性有机物≤6g/L，pH 值 3～7，黏度≥0.616Pa · s，不 挥发物≥36.4%，压缩剪切强度中湿强度≥6.3MPa，最低成膜温度≤1℃ , 可迁移元素的迁移量限值（可溶性锑、可溶性砷、 可溶性钡、可溶性镉、可溶性三价铬、可溶性六价铬、可溶性铅、可溶性汞、可溶性硒）均未检出。 5.油漆：采用优质环保油漆。 6.立板厚度≧25mm，层板厚度≧40mm 底面带内斜切角，三明治结构，内嵌承重防弯金属件；层板应与立板榫卯连接，单 层承重应达 100Kg 以上； 7.墙面上的配电箱、开关、插座、消防设备、指示系统等功能设备不得封闭，但必须作嵌入式、隐藏处理并方便使用； 8.底座采用可调节式的，能根据地面的高低不平进行调节到水平，以保证垂直度。 9.每节展示墙柜的顶部装一根隐藏式的 LED 感应照明灯，具有环境照明及阅读照明的双重功效，具体要求如下：光源类 型：OSRAM DURIS E5 SMD 贴片 LED；功率： ≥12W；色温： ≥4000K；冷白色；每条 LED 灯内布置 LED≥24 颗，采用 芯片恒电流电路，每颗 LED 必须配置角度为45 ° 的透镜；灯具采用外置 24V 开关电源，应有防尘，防水汽处理，防护等 级达 IP65；灯具配套红外人体感应器，感应区域可调；感应延时可调，时间可调范围 5-1800 秒，要求人到，灯的亮度自 动调整到≥95%以上，人走，灯的亮度 5 秒钟内自动调整≤20%。发光角度为 45 度，灯光可照射展墙的每一层，并要求展 墙最低一层照度达到≥100LUX；灯具控制系统采用成熟智能控制技术，感觉范围可调；负责安装调试及备品备件，配件齐 全。隐藏变压器系统。 10..带有在地文化或阅读文化的展示，需设计并经采购方确认。 11.具有多媒体嵌入式展示功能条件。 12.下两层图书展陈带上仰倾斜角度。 13、颜色：由采购人确定。
31 | 靠墙到顶 书架 I （七层） | 18800*350*200 0 | 1 | 75000 | 1.基材：采用优质环保实木多层板：符合 GB 18580、HJ 571、GB/T35601、JC/T2039 标准且甲醛释放量（1m³气候箱法） 未检出，苯、甲苯、二甲苯和总挥发性有机化合物（TVOC）均未检出，防霉菌性能中防霉菌等级（黑曲霉）达到0 级。 2.饰面：优质水曲柳木皮，等级 AAA 级； 3.胶粘剂：国家一级环保胶水，粘合力强，不开裂，通过符合 HJ 2541、HG/T2727、GB33372、GB18583、EN71-3 标准且游 离甲醛、VOC 含量限量、苯、甲苯+乙苯+二甲苯均未检出，总挥发性有机物≤6g/L，pH 值 3～7，黏度≥0.616Pa · s，不 挥发物≥36.4%，压缩剪切强度中湿强度≥6.3MPa，最低成膜温度≤1℃ , 可迁移元素的迁移量限值（可溶性锑、可溶性砷、 可溶性钡、可溶性镉、可溶性三价铬、可溶性六价铬、可溶性铅、可溶性汞、可溶性硒）均未检出。 5.油漆：采用优质环保油漆。 6.立板厚度≧25mm，层板厚度≧40mm 底面带内斜切角，三明治结构，内嵌承重防弯金属件；层板应与立板榫卯连接，单 层承重应达 100Kg 以上； 7.墙面上的配电箱、开关、插座、消防设备、指示系统等功能设备不得封闭，但必须作嵌入式、隐藏处理并方便使用； 8.底座采用可调节式的，能根据地面的高低不平进行调节到水平，以保证垂直度。 9.每节展示墙柜的顶部装一根隐藏式的 LED 感应照明灯，具有环境照明及阅读照明的双重功效，具体要求如下：光源类 型：OSRAM DURIS E5 SMD 贴片 LED；功率： ≥12W；色温： ≥4000K；冷白色；每条 LED 灯内布置 LED≥24 颗，采用 芯片恒电流电路，每颗 LED 必须配置角度为45 ° 的透镜；灯具采用外置 24V 开关电源，应有防尘，防水汽处理，防护等 级达 IP65；灯具配套红外人体感应器，感应区域可调；感应延时可调，时间可调范围 5-1800 秒，要求人到，灯的亮度自 动调整到≥95%以上，人走，灯的亮度 5 秒钟内自动调整≤20%。发光角度为 45 度，灯光可照射展墙的每一层，并要求展 墙最低一层照度达到≥100LUX；灯具控制系统采用成熟智能控制技术，感觉范围可调；负责安装调试及备品备件，配件齐
全。隐藏变压器系统。 10..带有在地文化或阅读文化的展示，需设计并经采购方确认。 11.具有多媒体嵌入式展示功能条件。 12.下两层图书展陈带上仰倾斜角度。 13、颜色：由采购人确定。
32 | 靠墙书柜 书架 J （七层） | 4250*350*2000 | 2 | 20000 | 1.基材：采用优质环保实木多层板：符合 GB 18580、HJ 571、GB/T35601、JC/T2039 标准且甲醛释放量（1m³气候箱法） 未检出，苯、甲苯、二甲苯和总挥发性有机化合物（TVOC）均未检出，防霉菌性能中防霉菌等级（黑曲霉）达到0 级。 2.饰面：优质水曲柳木皮，等级 AAA 级； 3.胶粘剂：国家一级环保胶水，粘合力强，不开裂，通过符合 HJ 2541、HG/T2727、GB33372、GB18583、EN71-3 标准且游 离甲醛、VOC 含量限量、苯、甲苯+乙苯+二甲苯均未检出，总挥发性有机物≤6g/L，pH 值 3～7，黏度≥0.616Pa · s，不 挥发物≥36.4%，压缩剪切强度中湿强度≥6.3MPa，最低成膜温度≤1℃ , 可迁移元素的迁移量限值（可溶性锑、可溶性砷、 可溶性钡、可溶性镉、可溶性三价铬、可溶性六价铬、可溶性铅、可溶性汞、可溶性硒）均未检出。 5.油漆：采用优质环保油漆。 6.立板厚度≧25mm，层板厚度≧40mm 底面带内斜切角，三明治结构，内嵌承重防弯金属件；层板应与立板榫卯连接，单 层承重应达 100Kg 以上； 7.墙面上的配电箱、开关、插座、消防设备、指示系统等功能设备不得封闭，但必须作嵌入式、隐藏处理并方便使用； 8.底座采用可调节式的，能根据地面的高低不平进行调节到水平，以保证垂直度。 9.每节展示墙柜的顶部装一根隐藏式的 LED 感应照明灯，具有环境照明及阅读照明的双重功效，具体要求如下：光源类 型：OSRAM DURIS E5 SMD 贴片 LED；功率： ≥12W；色温： ≥4000K；冷白色；每条 LED 灯内布置 LED≥24 颗，采用 芯片恒电流电路，每颗 LED 必须配置角度为45 ° 的透镜；灯具采用外置 24V 开关电源，应有防尘，防水汽处理，防护等 级达 IP65；灯具配套红外人体感应器，感应区域可调；感应延时可调，时间可调范围 5-1800 秒，要求人到，灯的亮度自 动调整到≥95%以上，人走，灯的亮度 5 秒钟内自动调整≤20%。发光角度为 45 度，灯光可照射展墙的每一层，并要求展 墙最低一层照度达到≥100LUX；灯具控制系统采用成熟智能控制技术，感觉范围可调；负责安装调试及备品备件，配件齐 全。隐藏变压器系统。 10..带有在地文化或阅读文化的展示，需设计并经采购方确认。 11.具有多媒体嵌入式展示功能条件。 12.下两层图书展陈带上仰倾斜角度。 13、颜色：由采购人确定。
33 | 靠墙书柜 书架 J （七层） | 1140*1140*315 0 | 3 | 33000 | 1、桌面基材：采用优质环保实木多层板：符合 GB 18580、HJ 571、GB/T35601、JC/T2039 标准且甲醛释放量（1m³气候箱 法）未检出，苯、甲苯、二甲苯和总挥发性有机化合物（TVOC）均未检出，防霉菌性能中防霉菌等级（黑曲霉）达到0 级。 2、饰面：优质水曲柳木皮，等级 AAA 级； 3.胶粘剂：国家一级环保胶水，粘合力强，不开裂，通过符合 HJ 2541、HG/T2727、GB33372、GB18583、EN71-3 标准且游 离甲醛、VOC 含量限量、苯、甲苯+乙苯+二甲苯均未检出，总挥发性有机物≤6g/L，pH 值 3～7，黏度≥0.616Pa · s，不 挥发物≥36.4%，压缩剪切强度中湿强度≥6.3MPa，最低成膜温度≤1℃ , 可迁移元素的迁移量限值（可溶性锑、可溶性砷、 可溶性钡、可溶性镉、可溶性三价铬、可溶性六价铬、可溶性铅、可溶性汞、可溶性硒）均未检出。 4.油漆：采用优质环保油漆。 5.立板厚度≧25mm，层板厚度≧40mm 底面带内斜切角，三明治结构，内嵌承重防弯金属件；层板应与立板榫卯连接，单 层承重应达 100Kg 以上； 6.墙面上的配电箱、开关、插座、消防设备、指示系统等功能设备不得封闭，但必须作嵌入式、隐藏处理并方便使用； 7.底座采用可调节式的，能根据地面的高低不平进行调节到水平，以保证垂直度。 8.每节展示墙柜的顶部装一根隐藏式的 LED 感应照明灯，具有环境照明及阅读照明的双重功效，具体要求如下：光源类
型：OSRAM DURIS E5 SMD 贴片 LED；功率： ≥12W；色温： ≥4000K；冷白色；每条 LED 灯内布置 LED≥24 颗，采用 芯片恒电流电路，每颗 LED 必须配置角度为45 ° 的透镜；灯具采用外置 24V 开关电源，应有防尘，防水汽处理，防护等 级达 IP65；灯具配套红外人体感应器，感应区域可调；感应延时可调，时间可调范围 5-1800 秒，要求人到，灯的亮度自 动调整到≥95%以上，人走，灯的亮度 5 秒钟内自动调整≤20%。发光角度为 45 度，灯光可照射展墙的每一层，并要求展 墙最低一层照度达到≥100LUX；灯具控制系统采用成熟智能控制技术，感觉范围可调；负责安装调试及备品备件，配件齐 全。隐藏变压器系统。 9.带有在地文化或阅读文化的展示，需设计并经采购方确认。 10.具有多媒体嵌入式展示功能条件。 11.颜色：由采购人确定。
3.红色主题图书馆
1 | 阅览桌 | 1400*1000*750 | 3 | 3500 | 1、基材：采用优质环保实木多层板：符合 GB 18580、HJ 571、GB/T35601、JC/T2039 标准且甲醛释放量（1m³气候箱法） 未检出，苯、甲苯、二甲苯和总挥发性有机化合物（TVOC）均未检出，防霉菌性能中防霉菌等级（黑曲霉）达到0 级； 2、饰面：优质水曲柳木皮，等级 AAA 级； 3.胶粘剂：国家一级环保胶水，粘合力强，不开裂，通过符合 HJ 2541、HG/T2727、GB33372、GB18583、EN71-3 标准且游 离甲醛、VOC 含量限量、苯、甲苯+乙苯+二甲苯均未检出，总挥发性有机物≤6g/L，pH 值 3～7，黏度≥0.616Pa · s，不 挥发物≥36.4%，压缩剪切强度中湿强度≥6.3MPa，最低成膜温度≤1℃ , 可迁移元素的迁移量限值（可溶性锑、可溶性砷、 可溶性钡、可溶性镉、可溶性三价铬、可溶性六价铬、可溶性铅、可溶性汞、可溶性硒）均未检出； 4.油漆：采用优质环保油漆； 5、桌面和侧板厚度都要 5cm； 6、颜色：由采购人确定颜色。
2 | 阅览凳 | 1600*400*435 | 6 | 1500 | 1、框架：采用优质胡桃木实木框架，结构牢固，框架不得松动 2、油漆：采用优质环保油漆。 3、胶粘剂：国家一级环保胶水，粘合力强，不开裂，通过符合 HJ 2541、HG/T2727、GB33372、GB18583、EN71-3 标准且 游离甲醛、VOC 含量限量、苯、甲苯+乙苯+二甲苯均未检出，总挥发性有机物≤6g/L，pH 值 3～7，黏度≥0.616Pa · s， 不挥发物≥36.4%，压缩剪切强度中湿强度≥6.3MPa，最低成膜温度≤1℃ , 可迁移元素的迁移量限值（可溶性锑、可溶性 砷、可溶性钡、可溶性镉、可溶性三价铬、可溶性六价铬、可溶性铅、可溶性汞、可溶性硒）均未检出。 4、颜色：由采购人确定。
3 | 临窗阅览 桌 | 7710*600*750 | 1 | 16000 | 1.基材：采用优质环保实木多层板：符合 GB 18580、HJ 571、GB/T35601、JC/T2039 标准且甲醛释放量（1m³气候箱法） 未检出，苯、甲苯、二甲苯和总挥发性有机化合物（TVOC）均未检出，防霉菌性能中防霉菌等级（黑曲霉）达到0 级。 2.饰面：优质水曲柳木皮，等级 AAA 级； 3.胶粘剂：国家一级环保胶水，粘合力强，不开裂，通过符合 HJ 2541、HG/T2727、GB33372、GB18583、EN71-3 标准且游 离甲醛、VOC 含量限量、苯、甲苯+乙苯+二甲苯均未检出，总挥发性有机物≤6g/L，pH 值 3～7，黏度≥0.616Pa · s，不 挥发物≥36.4%，压缩剪切强度中湿强度≥6.3MPa，最低成膜温度≤1℃ , 可迁移元素的迁移量限值（可溶性锑、可溶性砷、 可溶性钡、可溶性镉、可溶性三价铬、可溶性六价铬、可溶性铅、可溶性汞、可溶性硒）均未检出。 5.油漆：采用优质环保油漆。 6.桌下面要带挂钩，桌面装台灯，带排插。
4 | 临窗阅览 椅 | 7710*600*750 | 7 | 1800 | 1、框架：采用优质胡桃木实木框架，结构牢固，框架不得松动整体采用榫卯结构，不允许断榫、断料。 2、油漆：采用优质环保油漆。 3、胶粘剂：国家一级环保胶水，粘合力强，不开裂，通过符合 HJ 2541、HG/T2727、GB33372、GB18583、EN71-3 标准且 游离甲醛、VOC 含量限量、苯、甲苯+乙苯+二甲苯均未检出，总挥发性有机物≤6g/L，pH 值 3～7，黏度≥0.616Pa · s， 不挥发物≥36.4%，压缩剪切强度中湿强度≥6.3MPa，最低成膜温度≤1℃ , 可迁移元素的迁移量限值（可溶性锑、可溶性 砷、可溶性钡、可溶性镉、可溶性三价铬、可溶性六价铬、可溶性铅、可溶性汞、可溶性硒）均未检出。 4、颜色：由采购人确定。
5 | 双人沙发 A （含茶 几） | 1930*1950*127 0 | 2 | 10000 | 1、面料：采用优质环保阻燃绒布，符合GB18401、GB17927.1 标准且甲醛含量未检出，抗引燃特性—模拟火柴火焰中试样 表面未发现续燃和阴燃现象。 2、阻燃海棉： 采用优质环保阻燃海棉，符合 GB/T10802、GB/T6343、GB17927.1、QB/T 2280 标准且 65%/25%压陷比≥3.0，75%压缩永久 变形≤2.5%，回弹率≥55%，拉伸强度≥171Kpa，伸长率≥217%，撕裂强度≥6.1N/cm，恒定负荷反复压陷疲劳性能（BP） ≤14.4%，甲醛释放量≤0.014mg/㎡ .h，TVOC≤0.010 mg/㎡ .h，抗引燃特性结果评定该试样为阻燃 I 级，通过香烟抗 引燃试验，密度≥53.7kg/m³。 3、框架：选用优质天然硬性实木，经专业干燥设备处理，含水率符合国家标准，保证长时间使用不开裂、不变形。 4、支架：采用优质钢架。设计隐蔽走线系统，配置多媒体线盒，要求强电插口4 个，网线接口 1 个。 5、颜色：由采购人确认。
6 | 包柱到顶 书架 （八层） | 1140*1140*300 0 | 1 | 35000 | 1、桌面基材：采用优质环保实木多层板：符合 GB 18580、HJ 571、GB/T35601、JC/T2039 标准且甲醛释放量（1m³气候箱 法）未检出，苯、甲苯、二甲苯和总挥发性有机化合物（TVOC）均未检出，防霉菌性能中防霉菌等级（黑曲霉）达到0 级。 2、饰面：优质水曲柳木皮，等级 AAA 级； 3.胶粘剂：国家一级环保胶水，粘合力强，不开裂，通过符合 HJ 2541、HG/T2727、GB33372、GB18583、EN71-3 标准且游 离甲醛、VOC 含量限量、苯、甲苯+乙苯+二甲苯均未检出，总挥发性有机物≤6g/L，pH 值 3～7，黏度≥0.616Pa · s，不 挥发物≥36.4%，压缩剪切强度中湿强度≥6.3MPa，最低成膜温度≤1℃ , 可迁移元素的迁移量限值（可溶性锑、可溶性砷、 可溶性钡、可溶性镉、可溶性三价铬、可溶性六价铬、可溶性铅、可溶性汞、可溶性硒）均未检出。 4.油漆：采用优质环保油漆。 5.立板厚度≧25mm，层板厚度≧40mm 底面带内斜切角，三明治结构，内嵌承重防弯金属件；层板应与立板榫卯连接，单 层承重应达 100Kg 以上； 6.墙面上的配电箱、开关、插座、消防设备、指示系统等功能设备不得封闭，但必须作嵌入式、隐藏处理并方便使用； 7.底座采用可调节式的，能根据地面的高低不平进行调节到水平，以保证垂直度。 8.每节展示墙柜的顶部装一根隐藏式的 LED 感应照明灯，具有环境照明及阅读照明的双重功效，具体要求如下：光源类 型：OSRAM DURIS E5 SMD 贴片 LED；功率： ≥12W；色温： ≥4000K；冷白色；每条 LED 灯内布置 LED≥24 颗，采用 芯片恒电流电路，每颗 LED 必须配置角度为45 ° 的透镜；灯具采用外置 24V 开关电源，应有防尘，防水汽处理，防护等 级达 IP65；灯具配套红外人体感应器，感应区域可调；感应延时可调，时间可调范围 5-1800 秒，要求人到，灯的亮度自 动调整到≥95%以上，人走，灯的亮度 5 秒钟内自动调整≤20%。发光角度为 45 度，灯光可照射展墙的每一层，并要求展 墙最低一层照度达到≥100LUX；灯具控制系统采用成熟智能控制技术，感觉范围可调；负责安装调试及备品备件，配件齐 全。隐藏变压器系统。 9.带有在地文化或阅读文化的展示，需设计并经采购方确认。 10.具有多媒体嵌入式展示功能条件。 11.颜色：由采购人确定。
7 | 书架 （三层） | 8940*400*1200 | 1 | 33000 | 1、外装饰护板：采用优质实木多层板：符合 GB 18580、HJ 571、GB/T35601、JC/T2039 标准且甲醛释放量（1m³气候箱法） 未检出，苯、甲苯、二甲苯和总挥发性有机化合物（TVOC）均未检出，防霉菌性能中防霉菌等级（黑曲霉）达到0 级。 2、饰面：优质水曲柳木皮，等级 AAA 级； 3、钢质架体部分：采用一级冷轧钢板，立柱≥1.5 mm，搁板（加筋）≥1.0mm，挂板≥1.2mm，顶板≥1.0mm，档条≥0.8mm， 底座≥2.0mm（以上均为裸板厚度），经过酸洗磷化处理，静电喷塑，耐磨防锈，防静电，颜色持久，表面硬度≥2H，经 过精密模具冲压成型,稳固性好；整体采用三柱式结构，立柱规格40*40mm，两面均布可上、下调的挂孔。 4、喷塑：钢质架体表面处理为热固性粉末静电喷塑。 5、五金配件：采用优质五金配件。 6、各层层板均内藏 LED 灯带。 7、书架上方 12 厚钢化玻璃，展示内容由广告公司深化设计。 8、颜色：由采购人确定。
8 | 圆形茶几 | φ800*520 | 2 | 750 | 1、桌面基材：采用优质实木板，主要受力部位无大的节疤或裂纹，色泽均匀、木纹一致。 2、桌架：钢制桌架，钢管壁厚不低于 1.5mm。 3、油漆：采用优质环保油漆。 4、五金配件：采用优质品牌五金配件。 5、颜色：由采购人确定。
9 | 休闲椅 | 常规 （坐高 450） | 4 | 700 | 1、框架：采用优质橡胶木实木框架，结构牢固，框架不得松动。 2、油漆：采用优质环保油漆。 3、胶粘剂：国家一级环保胶水，粘合力强，不开裂，通过符合 HJ 2541、HG/T2727、GB33372、GB18583、EN71-3 标准且 游离甲醛、VOC 含量限量、苯、甲苯+乙苯+二甲苯均未检出，总挥发性有机物≤6g/L，pH 值 3～7，黏度≥0.616Pa · s， 不挥发物≥36.4%，压缩剪切强度中湿强度≥6.3MPa，最低成膜温度≤1℃ , 可迁移元素的迁移量限值（可溶性锑、可溶性 砷、可溶性钡、可溶性镉、可溶性三价铬、可溶性六价铬、可溶性铅、可溶性汞、可溶性硒）均未检出。 4、面料：采用优质阻燃面料，易清洁、阻燃，颜色可选，符合 GB/T19817-2005《纺织品 装饰用织物》、GB 18401-2010 《国家纺织产品基本安全技术规范》标准且甲醛含量未检出，耐水色牢度为4-5 级。 5、阻燃海棉：采用优质环保阻燃海棉，符合 GB/T10802、GB/T6343、GB17927.1、QB/T 2280 标准且 65%/25%压陷比≥3.0， 75%压缩永久变形≤2.5%，回弹率≥55%，拉伸强度≥171Kpa，伸长率≥217%，撕裂强度≥6.1N/cm，恒定负荷反复压陷疲 劳性能（BP）≤14.4%，甲醛释放量≤0.014mg/㎡ .h，TVOC≤0.010 mg/㎡ .h，抗引燃特性结果评定该试样为阻燃 I 级， 通过香烟抗引燃试验，密度≥53.7kg/m³ 。 6、颜色：由采购人确定。
10 | 单人沙发 | 常规 （坐高 450） | 4 | 1500 | 1、框架：采用优质实木框架，结构牢固，框架不得松动。 2、油漆：采用优质环保油漆。 3、胶粘剂：国家一级环保胶水，粘合力强，不开裂，通过符合 HJ 2541、HG/T2727、GB33372、GB18583、EN71-3 标准且 游离甲醛、VOC 含量限量、苯、甲苯+乙苯+二甲苯均未检出，总挥发性有机物≤6g/L，pH 值 3～7，黏度≥0.616Pa · s， 不挥发物≥36.4%，压缩剪切强度中湿强度≥6.3MPa，最低成膜温度≤1℃ , 可迁移元素的迁移量限值（可溶性锑、可溶性 砷、可溶性钡、可溶性镉、可溶性三价铬、可溶性六价铬、可溶性铅、可溶性汞、可溶性硒）均未检出。 4、面料：采用优质阻燃面料，易清洁、阻燃，颜色可选，符合 GB/T19817-2005《纺织品 装饰用织物》、GB 18401-2010 《国家纺织产品基本安全技术规范》标准且甲醛含量未检出，耐水色牢度为4-5 级。 5、阻燃海棉：采用优质环保阻燃海棉，符合 GB/T10802、GB/T6343、GB17927.1、QB/T 2280 标准且 65%/25%压陷比≥3.0，
75%压缩永久变形≤2.5%，回弹率≥55%，拉伸强度≥171Kpa，伸长率≥217%，撕裂强度≥6.1N/cm，恒定负荷反复压陷疲 劳性能（BP）≤14.4%，甲醛释放量≤0.014mg/㎡ .h，TVOC≤0.010 mg/㎡ .h，抗引燃特性结果评定该试样为阻燃 I 级， 通过香烟抗引燃试验，密度≥53.7kg/m³ 。 6、颜色：由采购人确定。
11 | 方形茶几 | 1200*600*450 | 1 | 420 | 1.基材：采用优质环保中密度纤维板，符合 GB/T 11718、GB/T39600、GB/T35601、GB 18580、GB18584 标准且静曲强度≥ 40.6Mpa，内胶合强度≥1.50Mpa，吸水厚度膨胀率≤3.5%，表面胶合强度≥1.64Mpa，甲醛释放量≤0.016mg/m ³ , 苯、甲 苯、二甲苯、总挥发性有机化合物 (TVOC) 都未检出。 2、饰面：采用优质胡桃木木皮，等级 AAA 级，符合 GB/T 17657、GB18584、GB/T 13010 标准且有害物质限量中甲醛释放 量（9-11L 干燥器法）未检出、单板含水率≤8%。 3、油漆：采用优质环保油漆。 4、五金配件：采用优质品牌五金配件。 5、设计隐蔽走线系统，配置多媒体线盒，要求强电插口4 个 。 6、颜色：由采购人确定。
12 | 书架 （三层） | 1600*300*1200 | 2 | 4500 | 1、外装饰护板：采用优质实木多层板：符合 GB 18580、HJ 571、GB/T35601、JC/T2039 标准且甲醛释放量（1m³气候箱法） 未检出，苯、甲苯、二甲苯和总挥发性有机化合物（TVOC）均未检出，防霉菌性能中防霉菌等级（黑曲霉）达到0 级。 2、饰面：优质水曲柳木皮，等级 AAA 级； 3、钢质架体部分：采用一级冷轧钢板，立柱≥1.5 mm，搁板（加筋）≥1.0mm，挂板≥1.2mm，顶板≥1.0mm，档条≥0.8mm， 底座≥2.0mm（以上均为裸板厚度），经过酸洗磷化处理，静电喷塑，耐磨防锈，防静电，颜色持久，表面硬度≥2H，经 过精密模具冲压成型,稳固性好；整体采用三柱式结构，立柱规格40*40mm，两面均布可上、下调的挂孔。 4、喷塑：钢质架体表面处理为热固性粉末静电喷塑。 5、五金配件：采用优质五金配件。 6、各层层板均内藏 LED 灯带。 7、书架上方 12 厚钢化玻璃，展示内容由广告公司深化设计。 8、颜色：由采购人确定。
13 | 到顶书架 （六层） | 1200*250*2250 | 8 | 5000 | 1、外装饰护板：采用优质实木多层板：符合 GB 18580、HJ 571、GB/T35601、JC/T2039 标准且甲醛释放量（1m³气候箱法） 未检出，苯、甲苯、二甲苯和总挥发性有机化合物（TVOC）均未检出，防霉菌性能中防霉菌等级（黑曲霉）达到0 级； 2、饰面：优质水曲柳木皮，等级 AAA 级； 3、钢质架体部分：采用一级冷轧钢板，立柱≥1.5 mm，搁板（加筋）≥1.0mm，挂板≥1.2mm，顶板≥1.0mm，档条≥0.8mm， 底座≥2.0mm（以上均为裸板厚度），经过酸洗磷化处理，静电喷塑，耐磨防锈，防静电，颜色持久，表面硬度≥2H，经 过精密模具冲压成型,稳固性好；整体采用三柱式结构，立柱规格40*40mm，两面均布可上、下调的挂孔； 4、喷塑：钢质架体表面处理为热固性粉末静电喷塑。 5、五金配件：采用优质五金配件。 6、各层层板均内藏 LED 灯带。 7、颜色：由采购人确认。
14 | 靠墙到顶 书架 A | 10845*300*240 0 | 1 | 50000 | 1、外装饰护板：采用优质实木多层板：符合 GB 18580、HJ 571、GB/T35601、JC/T2039 标准且甲醛释放量（1m³气候箱法） 未检出，苯、甲苯、二甲苯和总挥发性有机化合物（TVOC）均未检出，防霉菌性能中防霉菌等级（黑曲霉）达到0 级。 2、饰面：优质水曲柳木皮，等级 AAA 级； 3、钢质架体部分：采用一级冷轧钢板，立柱≥1.5 mm，搁板（加筋）≥1.0mm，挂板≥1.2mm，顶板≥1.0mm，档条≥0.8mm， 底座≥2.0mm（以上均为裸板厚度），经过酸洗磷化处理，静电喷塑，耐磨防锈，防静电，颜色持久，表面硬度≥2H，经 过精密模具冲压成型,稳固性好；整体采用三柱式结构，立柱规格40*40mm，两面均布可上、下调的挂孔； 4、喷塑：钢质架体表面处理为热固性粉末静电喷塑。 5、五金配件：采用优质五金配件； 6、各层层板均内藏 LED 灯带。
7、颜色：由采购人确认。
15 | 靠墙到顶 书架 B | 10020*300*240 0 | 1 | 50000 | 1、外装饰护板：采用优质实木多层板：符合 GB 18580、HJ 571、GB/T35601、JC/T2039 标准且甲醛释放量（1m³气候箱法） 未检出，苯、甲苯、二甲苯和总挥发性有机化合物（TVOC）均未检出，防霉菌性能中防霉菌等级（黑曲霉）达到0 级。 2、饰面：优质水曲柳木皮，等级 AAA 级； 3、钢质架体部分：采用一级冷轧钢板，立柱≥1.5 mm，搁板（加筋）≥1.0mm，挂板≥1.2mm，顶板≥1.0mm，档条≥0.8mm， 底座≥2.0mm（以上均为裸板厚度），经过酸洗磷化处理，静电喷塑，耐磨防锈，防静电，颜色持久，表面硬度≥2H，经 过精密模具冲压成型,稳固性好；整体采用三柱式结构，立柱规格40*40mm，两面均布可上、下调的挂孔。 4、喷塑：钢质架体表面处理为热固性粉末静电喷塑。 5、五金配件：采用优质五金配件。 6、各层层板均内藏 LED 灯带。 7、颜色：由采购人确认。
4.学术沙龙、创客空间
1 | 可折叠桌 | 1200*400*750 | 4 | 500 | 1、基材：采用中密度纤维板符合 GB/T 11718、GB/T39600、GB/T35601、GB 18580、GB18584 标准且静曲强度≥40.6Mpa， 内胶合强度≥1.50Mpa，吸水厚度膨胀率≤3.5%，表面胶合强度≥1.64Mpa，甲醛释放量≤0.016mg/m ³ , 苯、甲苯、二甲 苯、总挥发性有机化合物 (TVOC) 都未检出。 2、饰面：优质水曲柳木皮，等级 AAA 级； 3、油漆：采用优质环保油漆。 4、五金配件：采用优质品牌五金配件。 5、脚轮：PADC12 铝合金脚，黑色尼龙轮。 6、颜色：由采购人确定。
2 | 可折叠椅 | 常规 （坐高 450） | 72 | 450 | 1、基材：采用优质环保中密度纤维板，符合 GB/T 11718、GB/T39600、GB/T35601、GB 18580、GB18584 标准且静曲强度 ≥40.6Mpa，内胶合强度≥1.50Mpa，吸水厚度膨胀率≤3.5%，表面胶合强度≥1.64Mpa，甲醛释放量≤0.016mg/m ³ , 苯、 甲苯、二甲苯、总挥发性有机化合物 (TVOC) 都未检出。 2、饰面：采用优质胡桃木木皮，等级 AAA 级，符合 GB/T 17657、GB18584、GB/T 13010 标准且有害物质限量中甲醛释放 量（9-11L 干燥器法）未检出、单板含水率≤8%。 3、油漆：采用优质环保油漆。 4、五金配件：采用优质品牌五金配件。 5、颜色：由采购人确定。
3 | 临窗阅览 桌 | 17160*550*750 | 1 | 30000 | 1.基材：采用优质环保实木多层板：符合 GB 18580、HJ 571、GB/T35601、JC/T2039 标准且甲醛释放量（1m³气候箱法） 未检出，苯、甲苯、二甲苯和总挥发性有机化合物（TVOC）均未检出，防霉菌性能中防霉菌等级（黑曲霉）达到0 级。 2.饰面：优质水曲柳木皮，等级 AAA 级； 3.胶粘剂：国家一级环保胶水，粘合力强，不开裂，通过符合 HJ 2541、HG/T2727、GB33372、GB18583、EN71-3 标准且游 离甲醛、VOC 含量限量、苯、甲苯+乙苯+二甲苯均未检出，总挥发性有机物≤6g/L，pH 值 3～7，黏度≥0.616Pa · s，不 挥发物≥36.4%，压缩剪切强度中湿强度≥6.3MPa，最低成膜温度≤1℃ , 可迁移元素的迁移量限值（可溶性锑、可溶性砷、 可溶性钡、可溶性镉、可溶性三价铬、可溶性六价铬、可溶性铅、可溶性汞、可溶性硒）均未检出。 5.油漆：采用优质环保油漆。
6.桌下面要带挂钩，桌面装台灯，带排插。
4 | 临窗阅览 椅 | 常规 （坐高 450） | 14 | 500 | 1.椅架：钢制椅架，采用优质冷轧钢材，表面电镀处理。 2、椅座、椅背板：采用优质原木旋切成木皮，烘干后通过高频热压制成，表面贴实木皮，木材含水率符合国家标准，木 眼≤20mm，无虫洞，无腐裂修补现象。木纹流畅，色泽一致，完整干净、无瑕疵，颜色均匀平整，各项技术指标均达到国 际标准。 3、饰面：表面优质西皮，符合 QB/T 4341、QB/T4199、GB/T16799 标准且摩擦色牢度（干擦 500 次） ≥4 级，涂层粘着 牢度≥13.61N/10mm，撕裂力≥84N, 游离甲醛未检出，挥发性有机物（VOC）≤12mg/kg，可萃取的重金属（镉）未检出， 禁用偶氮染料均为检出，抗菌性能（乙型溶血性链球菌、金黄色葡萄球菌）＞99.5%，皮革防霉性能（产黄青霉、大毛霉） 长霉等级达到 1 级。 4、阻燃海棉：采用优质环保阻燃海棉，符合 GB/T10802、GB/T6343、GB17927.1、QB/T 2280 标准且 65%/25%压陷比≥3.0， 75%压缩永久变形≤2.5%，回弹率≥55%，拉伸强度≥171Kpa，伸长率≥217%，撕裂强度≥6.1N/cm，恒定负荷反复压陷疲 劳性能（BP）≤14.4%，甲醛释放量≤0.014mg/㎡ .h，TVOC≤0.010 mg/㎡ .h，抗引燃特性结果评定该试样为阻燃 I 级， 通过香烟抗引燃试验，密度≥53.7kg/m³。
5 | 三人沙发 | 2040*780*950 | 1 | 6500 | 1、框架：采用优质胡桃木实木框架，结构牢固，框架不得松动。 2、油漆：采用优质环保油漆。 3、胶粘剂：国家一级环保胶水，粘合力强，不开裂，通过符合 HJ 2541、HG/T2727、GB33372、GB18583、EN71-3 标准且 游离甲醛、VOC 含量限量、苯、甲苯+乙苯+二甲苯均未检出，总挥发性有机物≤6g/L，pH 值 3～7，黏度≥0.616Pa · s， 不挥发物≥36.4%，压缩剪切强度中湿强度≥6.3MPa，最低成膜温度≤1℃ , 可迁移元素的迁移量限值（可溶性锑、可溶性 砷、可溶性钡、可溶性镉、可溶性三价铬、可溶性六价铬、可溶性铅、可溶性汞、可溶性硒）均未检出。 4、面料：采用优质阻燃面料，易清洁、阻燃，符合 GB/T19817-2005《纺织品 装饰用织物》、GB 18401-2010《国家纺织 产品基本安全技术规范》标准且甲醛含量未检出，耐水色牢度为4-5 级。 5、阻燃海棉：采用优质环保阻燃海棉，符合 GB/T10802、GB/T6343、GB17927.1、QB/T 2280 标准且 65%/25%压陷比≥3.0， 75%压缩永久变形≤2.5%，回弹率≥55%，拉伸强度≥171Kpa，伸长率≥217%，撕裂强度≥6.1N/cm，恒定负荷反复压陷疲 劳性能（BP）≤14.4%，甲醛释放量≤0.014mg/㎡ .h，TVOC≤0.010 mg/㎡ .h，抗引燃特性结果评定该试样为阻燃 I 级， 通过香烟抗引燃试验，密度≥53.7kg/m³ 。 6、颜色：由采购人确定。
6 | 方几 | 700*700*490 | 1 | 1700 | 1、框架：采用优质胡桃木实木框架，结构牢固，框架不得松动。 2、油漆：采用优质环保油漆。 3、胶粘剂：国家一级环保胶水，粘合力强，不开裂，通过符合 HJ 2541、HG/T2727、GB33372、GB18583、EN71-3 标准且 游离甲醛、VOC 含量限量、苯、甲苯+乙苯+二甲苯均未检出，总挥发性有机物≤6g/L，pH 值 3～7，黏度≥0.616Pa · s， 不挥发物≥36.4%，压缩剪切强度中湿强度≥6.3MPa，最低成膜温度≤1℃ , 可迁移元素的迁移量限值（可溶性锑、可溶性 砷、可溶性钡、可溶性镉、可溶性三价铬、可溶性六价铬、可溶性铅、可溶性汞、可溶性硒）均未检出。 4、颜色：由采购人确定。
7 | 到顶书架 （六层） | 13850*350*320 0 | 1 | 80000 | 1.基材：采用优质环保实木多层板：符合 GB 18580、HJ 571、GB/T35601、JC/T2039 标准且甲醛释放量（1m³气候箱法） 未检出，苯、甲苯、二甲苯和总挥发性有机化合物（TVOC）均未检出，防霉菌性能中防霉菌等级（黑曲霉）达到0 级。 2.饰面：优质水曲柳木皮，等级 AAA 级； 3.胶粘剂：国家一级环保胶水，粘合力强，不开裂，通过符合 HJ 2541、HG/T2727、GB33372、GB18583、EN71-3 标准且游 离甲醛、VOC 含量限量、苯、甲苯+乙苯+二甲苯均未检出，总挥发性有机物≤6g/L，pH 值 3～7，黏度≥0.616Pa · s，不 挥发物≥36.4%，压缩剪切强度中湿强度≥6.3MPa，最低成膜温度≤1℃ , 可迁移元素的迁移量限值（可溶性锑、可溶性砷、 可溶性钡、可溶性镉、可溶性三价铬、可溶性六价铬、可溶性铅、可溶性汞、可溶性硒）均未检出。 5.油漆：采用优质环保油漆。 6.立板厚度≧25mm，层板厚度≧40mm 底面带内斜切角，三明治结构，内嵌承重防弯金属件；层板应与立板榫卯连接，单 层承重应达 100Kg 以上； 7.墙面上的配电箱、开关、插座、消防设备、指示系统等功能设备不得封闭，但必须作嵌入式、隐藏处理并方便使用； 8.底座采用可调节式的，能根据地面的高低不平进行调节到水平，以保证垂直度。 9.每节展示墙柜的顶部装一根隐藏式的 LED 感应照明灯，具有环境照明及阅读照明的双重功效，具体要求如下：光源类 型：OSRAM DURIS E5 SMD 贴片 LED；功率： ≥12W；色温： ≥4000K；冷白色；每条 LED 灯内布置 LED≥24 颗，采用 芯片恒电流电路，每颗 LED 必须配置角度为45 ° 的透镜；灯具采用外置 24V 开关电源，应有防尘，防水汽处理，防护等 级达 IP65；灯具配套红外人体感应器，感应区域可调；感应延时可调，时间可调范围 5-1800 秒，要求人到，灯的亮度自 动调整到≥95%以上，人走，灯的亮度 5 秒钟内自动调整≤20%。发光角度为 45 度，灯光可照射展墙的每一层，并要求展 墙最低一层照度达到≥100LUX；灯具控制系统采用成熟智能控制技术，感觉范围可调；负责安装调试及备品备件，配件齐 全。隐藏变压器系统。 10..带有在地文化或阅读文化的展示，需设计并经采购方确认。 11.具有多媒体嵌入式展示功能条件。 12.下两层图书展陈带上仰倾斜角度。 13、颜色：由采购人确定。
8 | 到顶书架 （六层） | 3055*350*3200 | 1 | 25000 | 1.基材：采用优质环保实木多层板：符合 GB 18580、HJ 571、GB/T35601、JC/T2039 标准且甲醛释放量（1m³气候箱法） 未检出，苯、甲苯、二甲苯和总挥发性有机化合物（TVOC）均未检出，防霉菌性能中防霉菌等级（黑曲霉）达到0 级。 2.饰面：优质水曲柳木皮，等级 AAA 级； 3.胶粘剂：国家一级环保胶水，粘合力强，不开裂，通过符合 HJ 2541、HG/T2727、GB33372、GB18583、EN71-3 标准且游 离甲醛、VOC 含量限量、苯、甲苯+乙苯+二甲苯均未检出，总挥发性有机物≤6g/L，pH 值 3～7，黏度≥0.616Pa · s，不 挥发物≥36.4%，压缩剪切强度中湿强度≥6.3MPa，最低成膜温度≤1℃ , 可迁移元素的迁移量限值（可溶性锑、可溶性砷、 可溶性钡、可溶性镉、可溶性三价铬、可溶性六价铬、可溶性铅、可溶性汞、可溶性硒）均未检出。 5.油漆：采用优质环保油漆。 6.立板厚度≧25mm，层板厚度≧40mm 底面带内斜切角，三明治结构，内嵌承重防弯金属件；层板应与立板榫卯连接，单 层承重应达 100Kg 以上； 7.墙面上的配电箱、开关、插座、消防设备、指示系统等功能设备不得封闭，但必须作嵌入式、隐藏处理并方便使用； 8.底座采用可调节式的，能根据地面的高低不平进行调节到水平，以保证垂直度。 9.每节展示墙柜的顶部装一根隐藏式的 LED 感应照明灯，具有环境照明及阅读照明的双重功效，具体要求如下：光源类 型：OSRAM DURIS E5 SMD 贴片 LED；功率： ≥12W；色温： ≥4000K；冷白色；每条 LED 灯内布置 LED≥24 颗，采用 芯片恒电流电路，每颗 LED 必须配置角度为45 ° 的透镜；灯具采用外置 24V 开关电源，应有防尘，防水汽处理，防护等 级达 IP65；灯具配套红外人体感应器，感应区域可调；感应延时可调，时间可调范围 5-1800 秒，要求人到，灯的亮度自 动调整到≥95%以上，人走，灯的亮度 5 秒钟内自动调整≤20%。发光角度为 45 度，灯光可照射展墙的每一层，并要求展 墙最低一层照度达到≥100LUX；灯具控制系统采用成熟智能控制技术，感觉范围可调；负责安装调试及备品备件，配件齐
全。隐藏变压器系统。 10..带有在地文化或阅读文化的展示，需设计并经采购方确认。 11.具有多媒体嵌入式展示功能条件。 12.下两层图书展陈带上仰倾斜角度。 13、颜色：由采购人确定。
5.地方文献阅读室
1 | 服务台 | 2150*700*900 | 1 | 9000 | 正面装饰面层：采用仿木纹铝板（铝板基层面贴仿木纹 A 级 PP 膜）、白色人造石、黑钛拉丝不锈钢踢脚线； 基层：40*40*3 镀锌方管、20*40*3 镀锌方钢、12MM 阻燃板。 服务台桌面及抽屉柜体： 1.中密度纤维板：符合 GB/T 11718、GB/T39600、GB/T35601、GB 18580、GB18584 标准且静曲强度≥40.6Mpa，内胶合强 度≥1.50Mpa，吸水厚度膨胀率≤3.5%，表面胶合强度≥1.64Mpa，甲醛释放量≤0.016mg/m ³ , 苯、甲苯、二甲苯、总挥 发性有机化合物 (TVOC) 都未检出。2.饰面：优质水曲柳木皮，等级 AAA 级； 3.胶粘剂：国家一级环保胶水，粘合力强，不开裂，通过符合 HJ 2541、HG/T2727、GB33372、GB18583、EN71-3 标准且游 离甲醛、VOC 含量限量、苯、甲苯+乙苯+二甲苯均未检出，总挥发性有机物≤6g/L，pH 值 3～7，黏度≥0.616Pa · s，不 挥发物≥36.4%，压缩剪切强度中湿强度≥6.3MPa，最低成膜温度≤1℃ , 可迁移元素的迁移量限值（可溶性锑、可溶性砷、 可溶性钡、可溶性镉、可溶性三价铬、可溶性六价铬、可溶性铅、可溶性汞、可溶性硒）均未检出。 4.油漆：采用优质环保油漆。 5.设计隐性走线系统,台面上要求配置五孔兼 USB 口面板插座及网络插座，导体材质为锡磷青铜。 6.具备支持馆员工作站等专用设备的能力。 7、颜色：由采购人确认。
2 | 服务椅 | 常规 （坐高 450） | 1 | 500 | 1.面材：采用优质透气网布，符合 GB18401、 GB17927.2、GB/T2912.1、GB/T3920、GB/T3922 标准且甲醛含量未检出，染 色牢度：耐水≥4 级、耐酸汗渍≥4 级、耐碱汗渍≥4 级、耐干摩擦≥4 级，抗引燃特性-模拟火柴火焰试样表面未发现 续燃或阴燃现象具有透气功能，经防潮、防污等工艺处理，使表面更加柔软耐污、耐磨、舒适、透气； 2.气压棒：优质气压棒，符合参照：QB/T2280 标准且循环寿命测试达到 100000 次，气动升降平稳、无漏气、无燥音； 3.转椅脚轮：采用优质PP 塑料多元素复合材质射出一体成型，符合参照：GB 28481标准且重金属含量中可溶性汞、可溶 性铅、可溶性镉、可溶性铬＜5mg/kg，邻苯二甲酸酯中邻苯二甲酸二丁酯（DBP）、邻苯二甲酸二异癸酯（DIDP）、邻苯 二甲酸二异壬酯（DINP）、邻苯二甲酸二正辛酯（DNOP）、邻苯二甲酸二丁酯芐酯（BBP）、邻苯二甲酸-2-乙基已基酯（DEHP） 都未检出，活动自如，耐磨性及其它理化性能均达到国家标准，无裂口； 4.五星脚架：采用优质尼龙纤维树脂合成材料；脚架稳定性高，不易变形，具有超强的抗压能力；半径≥300mm。 5.阻燃海绵：采用阻燃海绵，符合 GB/T10802、GB/T6343、GB17927.1、QB/T 2280 标准且 65%/25%压陷比≥3.0，75%压缩 永久变形≤2.5%，回弹率≥55%，拉伸强度≥171Kpa，伸长率≥217%，撕裂强度≥6.1N/cm，恒定负荷反复压陷疲劳性能（BP） ≤14.4%，甲醛释放量≤0.014mg/㎡ .h，TVOC≤0.010 mg/㎡ .h，抗引燃特性结果评定该试样为阻燃 I 级，通过香烟抗 引燃试验，密度≥53.7kg/m³ , 采用无苯胶粘剂粘接及多层丝棉作填充，表面涂有防止老化变形的保护膜。
3 | 弧形沙发 书架组 | 4310*250*1200 3870*400*450 | 1 | 9930 | 1、框架：采用优质实木框架，结构牢固，框架不得松动。 2、油漆：采用优质环保油漆。 3、胶粘剂：国家一级环保胶水，粘合力强，不开裂，通过符合 HJ 2541、HG/T2727、GB33372、GB18583、EN71-3 标准且 游离甲醛、VOC 含量限量、苯、甲苯+乙苯+二甲苯均未检出，总挥发性有机物≤6g/L，pH 值 3～7，黏度≥0.616Pa · s， 不挥发物≥36.4%，压缩剪切强度中湿强度≥6.3MPa，最低成膜温度≤1℃ , 可迁移元素的迁移量限值（可溶性锑、可溶性 砷、可溶性钡、可溶性镉、可溶性三价铬、可溶性六价铬、可溶性铅、可溶性汞、可溶性硒）均未检出。
4、面料：采用优质阻燃面料，易清洁、阻燃，符合 GB/T19817、GB 18401 标准且甲醛含量未检出，耐水色牢度为 4-5 级。 5、阻燃海棉：采用优质环保阻燃海棉，符合 GB/T10802、GB/T6343、GB17927.1、QB/T 2280 标准且 65%/25%压陷比≥3.0， 75%压缩永久变形≤2.5%，回弹率≥55%，拉伸强度≥171Kpa，伸长率≥217%，撕裂强度≥6.1N/cm，恒定负荷反复压陷疲 劳性能（BP）≤14.4%，甲醛释放量≤0.014mg/㎡ .h，TVOC≤0.010 mg/㎡ .h，抗引燃特性结果评定该试样为阻燃 I 级， 通过香烟抗引燃试验，密度≥53.7kg/m³ 。 6、颜色：由采购人确定。
4 | 可折叠桌 | 1200*1050*750 | 2 | 1200 | 1.基材：采用优质环保中密度纤维板符合 GB/T 11718、GB/T39600、GB/T35601、GB 18580、GB18584 标准且静曲强度≥ 40.6Mpa，内胶合强度≥1.50Mpa，吸水厚度膨胀率≤3.5%，表面胶合强度≥1.64Mpa，甲醛释放量≤0.016mg/m ³ , 苯、甲 苯、二甲苯、总挥发性有机化合物 (TVOC) 都未检出。 2、饰面：优质水曲柳木皮，等级 AAA 级； 3、桌架：钢制桌架，钢管壁厚不低于 1.5mm。 4、油漆：采用优质环保油漆。 6、五金配件：采用优质品牌五金配件。 6、脚轮：PADC12 铝合金脚，黑色尼龙轮。 7、颜色：由采购人确定。
5 | 休闲椅 | 常规 （坐高 450） | 2 | 2500 | 1、框架：采用优质胡桃木实木框架，结构牢固，框架不得松动。 2、油漆：采用优质环保油漆。 3、胶粘剂：国家一级环保胶水，粘合力强，不开裂，通过符合 HJ 2541、HG/T2727、GB33372、GB18583、EN71-3 标准且 游离甲醛、VOC 含量限量、苯、甲苯+乙苯+二甲苯均未检出，总挥发性有机物≤6g/L，pH 值 3～7，黏度≥0.616Pa · s， 不挥发物≥36.4%，压缩剪切强度中湿强度≥6.3MPa，最低成膜温度≤1℃ , 可迁移元素的迁移量限值（可溶性锑、可溶性 砷、可溶性钡、可溶性镉、可溶性三价铬、可溶性六价铬、可溶性铅、可溶性汞、可溶性硒）均未检出。 4、面料：采用优质阻燃面料，易清洁、阻燃，符合 GB/T19817、GB 18401 标准且甲醛含量未检出，耐水色牢度为 4-5 级。 5、阻燃海棉：采用优质环保阻燃海棉，符合 GB/T10802、GB/T6343、GB17927.1、QB/T 2280 标准且 65%/25%压陷比≥3.0， 75%压缩永久变形≤2.5%，回弹率≥55%，拉伸强度≥171Kpa，伸长率≥217%，撕裂强度≥6.1N/cm，恒定负荷反复压陷疲 劳性能（BP）≤14.4%，甲醛释放量≤0.014mg/㎡ .h，TVOC≤0.010 mg/㎡ .h，抗引燃特性结果评定该试样为阻燃 I 级， 通过香烟抗引燃试验，密度≥53.7kg/m³ 。 6、颜色：由采购人确定。
6 | 双面钢木 书架（五 层） | 900*500*2000 | 9 | 2100 | 1、外装饰护板：采用优质实木多层板：符合 GB 18580、HJ 571、GB/T35601、JC/T2039 标准且甲醛释放量（1m³气候箱法） 未检出，苯、甲苯、二甲苯和总挥发性有机化合物（TVOC）均未检出，防霉菌性能中防霉菌等级（黑曲霉）达到0 级。 2、饰面：优质水曲柳木皮，等级 AAA 级； 3、钢质架体部分：采用一级冷轧钢板，立柱≥1.5 mm，搁板（加筋）≥1.0mm，挂板≥1.2mm，顶板≥1.0mm，档条≥0.8mm， 底座≥2.0mm（以上均为裸板厚度），经过酸洗磷化处理，静电喷塑，耐磨防锈，防静电，颜色持久，表面硬度≥2H，经 过精密模具冲压成型,稳固性好；整体采用三柱式结构，立柱规格40*40mm，两面均布可上、下调的挂孔。 4、喷塑：钢质架体表面处理为热固性粉末静电喷塑。 5、五金配件：采用优质五金配件。 6、颜色：由采购人确认。
7 | 带玻璃门 报刊架 （五层） | 900*600*2000 | 15 | 5500 | 1.基材：采用优质环保实木多层板：符合 GB 18580、HJ 571、GB/T35601、JC/T2039 标准且甲醛释放量（1m³气候箱法） 未检出，苯、甲苯、二甲苯和总挥发性有机化合物（TVOC）均未检出，防霉菌性能中防霉菌等级（黑曲霉）达到0 级。 2.饰面：优质水曲柳木皮，等级 AAA 级； 3.胶粘剂：国家一级环保胶水，粘合力强，不开裂，通过符合 HJ 2541、HG/T2727、GB33372、GB18583、EN71-3 标准且游 离甲醛、VOC 含量限量、苯、甲苯+乙苯+二甲苯均未检出，总挥发性有机物≤6g/L，pH 值 3～7，黏度≥0.616Pa · s，不 挥发物≥36.4%，压缩剪切强度中湿强度≥6.3MPa，最低成膜温度≤1℃ , 可迁移元素的迁移量限值（可溶性锑、可溶性砷、 可溶性钡、可溶性镉、可溶性三价铬、可溶性六价铬、可溶性铅、可溶性汞、可溶性硒）均未检出。 5.油漆：采用优质环保油漆。 6.立板厚度≧25mm，层板厚度≧40mm 底面带内斜切角，三明治结构，内嵌承重防弯金属件；层板应与立板榫卯连接，单 层承重应达 100Kg 以上； 7、颜色：由采购人确定。
8 | 双人沙发 | 1980*800*750 | 1 | 8000 | 1、框架：采用优质胡桃木实木框架，结构牢固，框架不得松动。 2、油漆：采用优质环保油漆。 3、胶粘剂：国家一级环保胶水，粘合力强，不开裂，通过符合 HJ 2541、HG/T2727、GB33372、GB18583、EN71-3 标准且 游离甲醛、VOC 含量限量、苯、甲苯+乙苯+二甲苯均未检出，总挥发性有机物≤6g/L，pH 值 3～7，黏度≥0.616Pa · s， 不挥发物≥36.4%，压缩剪切强度中湿强度≥6.3MPa，最低成膜温度≤1℃ , 可迁移元素的迁移量限值（可溶性锑、可溶性 砷、可溶性钡、可溶性镉、可溶性三价铬、可溶性六价铬、可溶性铅、可溶性汞、可溶性硒）均未检出。 4、面料：采用优质阻燃面料，易清洁、阻燃，符合 GB/T19817、GB 18401 标准且甲醛含量未检出，耐水色牢度为 4-5 级。 5、阻燃海棉：采用优质环保阻燃海棉，符合 GB/T10802、GB/T6343、GB17927.1、QB/T 2280 标准且 65%/25%压陷比≥3.0， 75%压缩永久变形≤2.5%，回弹率≥55%，拉伸强度≥171Kpa，伸长率≥217%，撕裂强度≥6.1N/cm，恒定负荷反复压陷疲 劳性能（BP）≤14.4%，甲醛释放量≤0.014mg/㎡ .h，TVOC≤0.010 mg/㎡ .h，抗引燃特性结果评定该试样为阻燃 I 级， 通过香烟抗引燃试验，密度≥53.7kg/m³ 。 6、颜色：由采购人确定。
9 | 单人沙发 | 常规 （坐高 450） | 2 | 3500 | 1、框架：采用优质胡桃木实木框架，结构牢固，框架不得松动。 2、油漆：采用优质环保油漆。 3、胶粘剂：国家一级环保胶水，粘合力强，不开裂，通过符合 HJ 2541、HG/T2727、GB33372、GB18583、EN71-3 标准且 游离甲醛、VOC 含量限量、苯、甲苯+乙苯+二甲苯均未检出，总挥发性有机物≤6g/L，pH 值 3～7，黏度≥0.616Pa · s， 不挥发物≥36.4%，压缩剪切强度中湿强度≥6.3MPa，最低成膜温度≤1℃ , 可迁移元素的迁移量限值（可溶性锑、可溶性 砷、可溶性钡、可溶性镉、可溶性三价铬、可溶性六价铬、可溶性铅、可溶性汞、可溶性硒）均未检出。 4、面料：采用优质阻燃面料，易清洁、阻燃，符合 GB/T19817、GB 18401 标准且甲醛含量未检出，耐水色牢度为 4-5 级。 5、阻燃海棉：采用优质环保阻燃海棉，符合 GB/T10802、GB/T6343、GB17927.1、QB/T 2280 标准且 65%/25%压陷比≥3.0， 75%压缩永久变形≤2.5%，回弹率≥55%，拉伸强度≥171Kpa，伸长率≥217%，撕裂强度≥6.1N/cm，恒定负荷反复压陷疲 劳性能（BP）≤14.4%，甲醛释放量≤0.014mg/㎡ .h，TVOC≤0.010 mg/㎡ .h，抗引燃特性结果评定该试样为阻燃 I 级， 通过香烟抗引燃试验，密度≥53.7kg/m³ 。 6、颜色：由采购人确定。
10 | 方形坐凳 | 400*400*450 | 2 | 700 | 1、框架：采用优质胡桃木实木框架，结构牢固，框架不得松动。 2、油漆：采用优质环保油漆。 3、胶粘剂：国家一级环保胶水，粘合力强，不开裂，通过符合 HJ 2541、HG/T2727、GB33372、GB18583、EN71-3 标准且 游离甲醛、VOC 含量限量、苯、甲苯+乙苯+二甲苯均未检出，总挥发性有机物≤6g/L，pH 值 3～7，黏度≥0.616Pa · s， 不挥发物≥36.4%，压缩剪切强度中湿强度≥6.3MPa，最低成膜温度≤1℃ , 可迁移元素的迁移量限值（可溶性锑、可溶性 砷、可溶性钡、可溶性镉、可溶性三价铬、可溶性六价铬、可溶性铅、可溶性汞、可溶性硒）均未检出。 4、颜色：由采购人确定。
11 | 方形边几 A | 1200*900*520 | 1 | 3300 | 1、框架：采用优质胡桃木实木框架，结构牢固，框架不得松动。 2、油漆：采用优质环保油漆。 3、胶粘剂：国家一级环保胶水，粘合力强，不开裂，通过符合 HJ 2541、HG/T2727、GB33372、GB18583、EN71-3 标准且 游离甲醛、VOC 含量限量、苯、甲苯+乙苯+二甲苯均未检出，总挥发性有机物≤6g/L，pH 值 3～7，黏度≥0.616Pa · s， 不挥发物≥36.4%，压缩剪切强度中湿强度≥6.3MPa，最低成膜温度≤1℃ , 可迁移元素的迁移量限值（可溶性锑、可溶性 砷、可溶性钡、可溶性镉、可溶性三价铬、可溶性六价铬、可溶性铅、可溶性汞、可溶性硒）均未检出。 4、颜色：由采购人确定。
12 | 方形边几 B | 650*650*520 | 2 | 1600 | 1、框架：采用优质胡桃木实木框架，结构牢固，框架不得松动。 2、油漆：采用优质环保油漆。 3、胶粘剂：国家一级环保胶水，粘合力强，不开裂，通过符合 HJ 2541、HG/T2727、GB33372、GB18583、EN71-3 标准且 游离甲醛、VOC 含量限量、苯、甲苯+乙苯+二甲苯均未检出，总挥发性有机物≤6g/L，pH 值 3～7，黏度≥0.616Pa · s， 不挥发物≥36.4%，压缩剪切强度中湿强度≥6.3MPa，最低成膜温度≤1℃ , 可迁移元素的迁移量限值（可溶性锑、可溶性 砷、可溶性钡、可溶性镉、可溶性三价铬、可溶性六价铬、可溶性铅、可溶性汞、可溶性硒）均未检出。 4、颜色：由采购人确定。
13 | 双面 书架 （三层） | 1000*350*1960 | 2 | 6600 | 1、框架：采用优质胡桃木实木框架，结构牢固，框架不得松动。 2、油漆：采用优质环保油漆。 3、胶粘剂：国家一级环保胶水，粘合力强，不开裂，通过符合 HJ 2541、HG/T2727、GB33372、GB18583、EN71-3 标准且 游离甲醛、VOC 含量限量、苯、甲苯+乙苯+二甲苯均未检出，总挥发性有机物≤6g/L，pH 值 3～7，黏度≥0.616Pa · s， 不挥发物≥36.4%，压缩剪切强度中湿强度≥6.3MPa，最低成膜温度≤1℃ , 可迁移元素的迁移量限值（可溶性锑、可溶性 砷、可溶性钡、可溶性镉、可溶性三价铬、可溶性六价铬、可溶性铅、可溶性汞、可溶性硒）均未检出。 4、颜色：由采购人确定。
14 | 阅览桌 A | 2000*800*750 | 6 | 4300 | 1、框架：采用优质胡桃木实木框架，结构牢固，框架不得松动。 2、油漆：采用优质环保油漆。 3、胶粘剂：国家一级环保胶水，粘合力强，不开裂，通过符合 HJ 2541、HG/T2727、GB33372、GB18583、EN71-3 标准且 游离甲醛、VOC 含量限量、苯、甲苯+乙苯+二甲苯均未检出，总挥发性有机物≤6g/L，pH 值 3～7，黏度≥0.616Pa · s， 不挥发物≥36.4%，压缩剪切强度中湿强度≥6.3MPa，最低成膜温度≤1℃ , 可迁移元素的迁移量限值（可溶性锑、可溶性 砷、可溶性钡、可溶性镉、可溶性三价铬、可溶性六价铬、可溶性铅、可溶性汞、可溶性硒）均未检出。 4、颜色：由采购人确定。
15 | 阅览椅 A | 常规 （坐高 450） | 12 | 1600 | 1、框架：采用优质胡桃木实木框架，结构牢固，框架不得松动。 2、油漆：采用优质环保油漆。 3、胶粘剂：国家一级环保胶水，粘合力强，不开裂，通过符合 HJ 2541、HG/T2727、GB33372、GB18583、EN71-3 标准且 游离甲醛、VOC 含量限量、苯、甲苯+乙苯+二甲苯均未检出，总挥发性有机物≤6g/L，pH 值 3～7，黏度≥0.616Pa · s， 不挥发物≥36.4%，压缩剪切强度中湿强度≥6.3MPa，最低成膜温度≤1℃ , 可迁移元素的迁移量限值（可溶性锑、可溶性 砷、可溶性钡、可溶性镉、可溶性三价铬、可溶性六价铬、可溶性铅、可溶性汞、可溶性硒）均未检出。 4、颜色：由采购人确定。
16 | 阅览桌 B | 1200*700*720 | 8 | 3000 | 1、框架：采用优质胡桃木实木框架，结构牢固，框架不得松动。 2、油漆：采用优质环保油漆。 3、胶粘剂：国家一级环保胶水，粘合力强，不开裂，通过符合 HJ 2541、HG/T2727、GB33372、GB18583、EN71-3 标准且 游离甲醛、VOC 含量限量、苯、甲苯+乙苯+二甲苯均未检出，总挥发性有机物≤6g/L，pH 值 3～7，黏度≥0.616Pa · s， 不挥发物≥36.4%，压缩剪切强度中湿强度≥6.3MPa，最低成膜温度≤1℃ , 可迁移元素的迁移量限值（可溶性锑、可溶性 砷、可溶性钡、可溶性镉、可溶性三价铬、可溶性六价铬、可溶性铅、可溶性汞、可溶性硒）均未检出。 4、颜色：由采购人确定。
17 | 阅览椅 B | 常规 （坐高 450） | 8 | 1600 | 1、框架：采用优质胡桃木实木框架，结构牢固，框架不得松动。 2、油漆：采用优质环保油漆。 3、胶粘剂：国家一级环保胶水，粘合力强，不开裂，通过符合 HJ 2541、HG/T2727、GB33372、GB18583、EN71-3 标准且 游离甲醛、VOC 含量限量、苯、甲苯+乙苯+二甲苯均未检出，总挥发性有机物≤6g/L，pH 值 3～7，黏度≥0.616Pa · s， 不挥发物≥36.4%，压缩剪切强度中湿强度≥6.3MPa，最低成膜温度≤1℃ , 可迁移元素的迁移量限值（可溶性锑、可溶性 砷、可溶性钡、可溶性镉、可溶性三价铬、可溶性六价铬、可溶性铅、可溶性汞、可溶性硒）均未检出。 4、面料：采用优质阻燃面料，易清洁、阻燃，颜色可选，符合 GB/T19817、GB 18401 标准且甲醛含量未检出，耐水色牢 度为 4-5 级。 5、阻燃海棉：采用优质环保阻燃海棉，符合 GB/T10802、GB/T6343、GB17927.1、QB/T 2280 标准且 65%/25%压陷比≥3.0， 75%压缩永久变形≤2.5%，回弹率≥55%，拉伸强度≥171Kpa，伸长率≥217%，撕裂强度≥6.1N/cm，恒定负荷反复压陷疲 劳性能（BP）≤14.4%，甲醛释放量≤0.014mg/㎡ .h，TVOC≤0.010 mg/㎡ .h，抗引燃特性结果评定该试样为阻燃 I 级， 通过香烟抗引燃试验，密度≥53.7kg/m³ 。 6、颜色：由采购人确定。
18 | 靠墙书架 A | 8574*350*2400 | 1 | 45000 | 1.基材：采用优质环保实木多层板：符合 GB 18580、HJ 571、GB/T35601、JC/T2039 标准且甲醛释放量（1m³气候箱法） 未检出，苯、甲苯、二甲苯和总挥发性有机化合物（TVOC）均未检出，防霉菌性能中防霉菌等级（黑曲霉）达到0 级。 2.饰面：优质水曲柳木皮，等级 AAA 级； 3.胶粘剂：国家一级环保胶水，粘合力强，不开裂，通过符合 HJ 2541、HG/T2727、GB33372、GB18583、EN71-3 标准且游 离甲醛、VOC 含量限量、苯、甲苯+乙苯+二甲苯均未检出，总挥发性有机物≤6g/L，pH 值 3～7，黏度≥0.616Pa · s，不 挥发物≥36.4%，压缩剪切强度中湿强度≥6.3MPa，最低成膜温度≤1℃ , 可迁移元素的迁移量限值（可溶性锑、可溶性砷、 可溶性钡、可溶性镉、可溶性三价铬、可溶性六价铬、可溶性铅、可溶性汞、可溶性硒）均未检出。 4.油漆：采用优质环保油漆。 5.底座采用可调节式的，能根据地面的高低不平进行调节到水平，以保证垂直度。 6.每节展示墙柜的顶部装一根隐藏式的 LED 感应照明灯，具有环境照明及阅读照明的双重功效，具体要求如下：光源类 型：OSRAM DURIS E5 SMD 贴片 LED；功率： ≥12W；色温： ≥4000K；冷白色；每条 LED 灯内布置 LED≥24 颗，采用 芯片恒电流电路，每颗 LED 必须配置角度为45 ° 的透镜；灯具采用外置 24V 开关电源，应有防尘，防水汽处理，防护等 级达 IP65；灯具配套红外人体感应器，感应区域可调；感应延时可调，时间可调范围 5-1800 秒，要求人到，灯的亮度自 动调整到≥95%以上，人走，灯的亮度 5 秒钟内自动调整≤20%。发光角度为 45 度，灯光可照射展墙的每一层，并要求展 墙最低一层照度达到≥100LUX；灯具控制系统采用成熟智能控制技术，感觉范围可调；负责安装调试及备品备件，配件齐 全。隐藏变压器系统。 7.展柜分为下箱、展示空间两部分组成，下箱采用钢架结构，面封 1.2 冷扎板表面做烤漆处理。展示空间为 5+5 夹胶玻璃 罩。展柜骨架：采用高性能钢管材料，玻璃与柜体的安装为玻璃嵌入专业型材的“U ”型槽内,槽深≥10mm,玻璃与“U ”型 槽底的连接处为的“U ”型硅橡胶垫层。展柜玻璃：展柜玻璃选用符合博物馆专业展柜要求的：5+0.76+5mm 超白夹胶玻璃。 玻璃与玻璃之间为45 °角粘接，粘接剂为诺万双组分中性胶，接合处无气泡、无胶痕，强度大于玻璃本身。展柜的密封： 密封材料选用中性硅橡胶管和中性密封胶相结合使用，达到展柜的密封要求。密封胶管为“D ”型，材料为有机硅。展柜 底板为烤漆冷板，托板用高密度防潮板外包亚麻布。开启方式(手动开启)：用钥匙打开锁具，玻璃两端有气动支臂自动支 撑，运行平稳安全、轻快。灯具：LED 杆式射灯。
19 | 靠墙书架 B | 10878*350*240 0 | 1 | 52000 | 1.基材：采用优质环保实木多层板：符合 GB 18580、HJ 571、GB/T35601、JC/T2039 标准且甲醛释放量（1m³气候箱法） 未检出，苯、甲苯、二甲苯和总挥发性有机化合物（TVOC）均未检出，防霉菌性能中防霉菌等级（黑曲霉）达到0 级。 2.饰面：优质水曲柳木皮，等级 AAA 级； 3.胶粘剂：国家一级环保胶水，粘合力强，不开裂，通过符合 HJ 2541、HG/T2727、GB33372、GB18583、EN71-3 标准且游 离甲醛、VOC 含量限量、苯、甲苯+乙苯+二甲苯均未检出，总挥发性有机物≤6g/L，pH 值 3～7，黏度≥0.616Pa · s，不 挥发物≥36.4%，压缩剪切强度中湿强度≥6.3MPa，最低成膜温度≤1℃ , 可迁移元素的迁移量限值（可溶性锑、可溶性砷、 可溶性钡、可溶性镉、可溶性三价铬、可溶性六价铬、可溶性铅、可溶性汞、可溶性硒）均未检出。 4.油漆：采用优质环保油漆。 5.底座采用可调节式的，能根据地面的高低不平进行调节到水平，以保证垂直度。 6.每节展示墙柜的顶部装一根隐藏式的 LED 感应照明灯，具有环境照明及阅读照明的双重功效，具体要求如下：光源类 型：OSRAM DURIS E5 SMD 贴片 LED；功率： ≥12W；色温： ≥4000K；冷白色；每条 LED 灯内布置 LED≥24 颗，采用 芯片恒电流电路，每颗 LED 必须配置角度为45 ° 的透镜；灯具采用外置 24V 开关电源，应有防尘，防水汽处理，防护等 级达 IP65；灯具配套红外人体感应器，感应区域可调；感应延时可调，时间可调范围 5-1800 秒，要求人到，灯的亮度自 动调整到≥95%以上，人走，灯的亮度 5 秒钟内自动调整≤20%。发光角度为 45 度，灯光可照射展墙的每一层，并要求展 墙最低一层照度达到≥100LUX；灯具控制系统采用成熟智能控制技术，感觉范围可调；负责安装调试及备品备件，配件齐 全。隐藏变压器系统。 7.展柜分为下箱、展示空间两部分组成，下箱采用钢架结构，面封 1.2 冷扎板表面做烤漆处理。展示空间为 5+5 夹胶玻璃 罩。展柜骨架：采用高性能钢管材料，玻璃与柜体的安装为玻璃嵌入专业型材的“U ”型槽内,槽深≥10mm,玻璃与“U ”型
槽底的连接处为的“U ”型硅橡胶垫层。展柜玻璃：展柜玻璃选用符合博物馆专业展柜要求的：5+0.76+5mm 超白夹胶玻璃。 玻璃与玻璃之间为45 °角粘接，粘接剂为诺万双组分中性胶，接合处无气泡、无胶痕，强度大于玻璃本身。展柜的密封： 密封材料选用中性硅橡胶管和中性密封胶相结合使用，达到展柜的密封要求。密封胶管为“D ”型，材料为有机硅。展柜 底板为烤漆冷板，托板用高密度防潮板外包亚麻布。开启方式(手动开启)：用钥匙打开锁具，玻璃两端有气动支臂自动支 撑，运行平稳安全、轻快。灯具：LED 杆式射灯。
6.三层密集书库
1 | 立体书柜 | 3600*600*2400 | 445.824 | 1000 | 1、结构要求 （1）密集架主要由导轨、底盘、传动机构和架体（包括立柱、挂板、搁板、顶板、门板及侧护板）等零（部）件组合而 成。 （2）架顶应设防尘装置，列与列之间应装有 20mm 厚特种抗老化橡塑磁性密封条，门面列和中间移动列分别装有锁具和制 动装置，每组密集架闭合后可用总锁锁住，形成一个封闭的整体，各列移开后可单独制动，确保人员安全，底部应设防鼠、 防倾倒装置。 （3）搁板、挂板可沿立柱自由调整高度。 2、传动机构要求 （1）传动机构主要由精铸滚轮、传动轴、连接管、调心轴承、精密滚子摩托车链条，机械式自脱超越离合摇手体、 多级速比 1：6 精制链轮等零（部）件组成。采用中轴带动两根边轴传动方式，在负载情况下保持轻便、灵活、平稳，不 得有失灵现象。 （2）摇手柄：圆盘或 7 字型摇把，手柄可折叠，摇动轻便，手柄摇动时能自动挂挡，密集架处于动或不动状态时，摇柄 自行停于垂直位置。 （3）传动部件要求： ①传动轴：采用Φ20，45#冷拉实心圆钢，加工精度为 3.2，经热处理调质，HB220-290。 ②链轮：采用链轮为 12－48 齿 45#钢，经锻压精密加工成型，回火去除应力，加工车、滚齿、插键槽、去毛齿、齿部经 高频淬火 HRC60-62。 ③轴承：采用P204E 级调心轴承。 ④链条：采用Φ8.5，节距 12.7mm 摩托车滚子链条。 ⑤摇手体：采用自脱挂式摇手。 ⑥紧固件为 45#、Q235－A 钢标准化零件。 ⑦滚轮为 HT200 铸铁，经加工成型。 ⑧连接管：采用优质钢管，表面镀锌防腐处理。 3、底盘要求 底梁 2.3mm 厚优质钢板采用分段焊接后整体组装式，连接牢固、运输、安装方便，底梁各段连接采用螺栓紧固，纵梁上按 节距冲有矩形槽，底梁节与节之间中隔板三折弯成型两头冲有矩形槽，正面折弯宽98mm±2mm，在插立柱位置与纵梁连接， 使底梁架体不扭曲、错位和变形。以供立柱插入后用螺栓紧固。滚轮横梁采用四折成形，确保在外力作用下无任何变形情 况发生。底梁下部应装有防倒支架以防架体倾倒。底梁两端封头横梁与纵梁牢固焊接，在直角处上平面均焊上三角形加强 板。 4、轨道要求 导轨采用 20*20mm 实心方钢，实心方钢置于 3mm 厚钢板上，轨道板折弯成形，塞焊而成，分段连接，膨胀螺栓紧固于地面。 5、立柱要求 采用 1.2mm 厚优质冷轧钢板，一次成型，正面 50mm 压 2 根圆筋、侧面 39mm 各压 2 根双圆筋，立柱两面冲裁可上、下 调节的挂孔，孔距为 53mm。成型立柱采用上、中、下三根连接横梁焊成整体，达到结构坚固合理、美观大方不变形。立 柱下端直接插入底盘固定矩形孔内，通过螺栓紧固，立柱上端与顶板通过螺栓紧固，使立柱顶部形成整体，增强架体的整 体刚性。 6、搁板、挂板、挡棒要求 （1）搁板：采用 1.0mm 厚优质冷轧钢板一次冲压成型，厚度为≧23mm，结构合理，使用方便，正面压两根圆筋，工艺确 保搁板不变形，使搁板承重力增强，每层双面承重80KG。外形美观，刚性足。满负载 24 小时后挠曲度≤2mm，卸载后自 动恢复。表面采用酸洗磷化后进行喷涂处理。
（2）挂板：采用 1.0mm 厚优质冷轧钢板冲压一次成型。挂板采用单边双挂钩，中间采用腰形拉伸翻边模成型，并上下各 压制一条 126*7mm 加强筋。下端有四个搁板定位槽，使搁板嵌置于定位槽上。 （3）挡棒:采用 1.0mm 优质冷轧钢板，两头冲凹槽且带有防滑扣，模具冲压成型，折弯尺寸 16*14mm，C 型状，增强其强 度且能阻挡档案滑向另一侧，沿立柱垂直方向可以自由调整高度。 7、侧护板、门板、顶板、防尘板、防鼠板要求 （1）侧板：采用0.8mm 厚优质冷轧钢板，凹凸式结构，增大立面强度及冲击力，人性化设计，整体美观、结构合理、设 计新颖。 （2）门板:采用0.8mm 厚优质冷轧钢板。右门上装有密集架专用锁。组装后缝隙均匀，锁定紧密，开启灵活。 （3）顶板：采用0.6mm 厚优质冷轧钢板，经双面六折弯，使用螺栓紧固于立柱上端，四角对焊，使其成框架结构。 （4）防尘板：采用0.5mm 厚优质冷轧钢板，具有耐高温、耐腐蚀、防尘、防静电等特性 （5）防鼠板：采用0.5mm 厚优质冷轧钢板，板体光滑表面经过防腐处理，坚硬、美观。
2 | 靠墙书架 A | 29200*350*240 0 | 1 | 130000 | 1、外装饰护板：采用优质环保实木多层板：符合 GB 18580、HJ 571、GB/T35601、JC/T2039 标准且甲醛释放量（1m³气候 箱法）未检出，苯、甲苯、二甲苯和总挥发性有机化合物（TVOC）均未检出，防霉菌性能中防霉菌等级（黑曲霉）达到0 级，板材厚度不小于 25mm。 2、饰面：优质水曲柳木皮，等级 AAA 级； 3、钢质架体部分：采用一级冷轧钢板，立柱≥1.5 mm，搁板（加筋）≥1.0mm，挂板≥1.2mm，顶板≥1.0mm，档条≥0.8mm， 底座≥2.0mm（以上均为裸板厚度），经过酸洗磷化处理，静电喷塑，耐磨防锈，防静电，颜色持久，表面硬度≥2H，经 过精密模具冲压成型,稳固性好；整体采用三柱式结构，立柱规格40*40mm，两面均布可上、下调的挂孔。 4、喷塑：钢质架体表面处理为热固性粉末静电喷塑。 5、颜色：由采购人确认。
3 | 靠墙书架 B | 4850*350*2400 | 1 | 25000 | 1、外装饰护板：采用优质环保实木多层板：符合 GB 18580、HJ 571、GB/T35601、JC/T2039 标准且甲醛释放量（1m³气候 箱法）未检出，苯、甲苯、二甲苯和总挥发性有机化合物（TVOC）均未检出，防霉菌性能中防霉菌等级（黑曲霉）达到0 级，板材厚度不小于 25mm。 2、饰面：优质水曲柳木皮，等级 AAA 级； 3、钢质架体部分：采用一级冷轧钢板，立柱≥1.5 mm，搁板（加筋）≥1.0mm，挂板≥1.2mm，顶板≥1.0mm，档条≥0.8mm， 底座≥2.0mm（以上均为裸板厚度），经过酸洗磷化处理，静电喷塑，耐磨防锈，防静电，颜色持久，表面硬度≥2H，经 过精密模具冲压成型,稳固性好；整体采用三柱式结构，立柱规格40*40mm，两面均布可上、下调的挂孔。 4、喷塑：钢质架体表面处理为热固性粉末静电喷塑。 5、颜色：由采购人确认。
4 | 靠墙书架 C | 5585*350*2400 | 1 | 35000 | 1、外装饰护板：采用优质环保实木多层板：符合 GB 18580、HJ 571、GB/T35601、JC/T2039 标准且甲醛释放量（1m³气候 箱法）未检出，苯、甲苯、二甲苯和总挥发性有机化合物（TVOC）均未检出，防霉菌性能中防霉菌等级（黑曲霉）达到0 级，板材厚度不小于 25mm。 2、饰面：优质水曲柳木皮，等级 AAA 级； 3、钢质架体部分：采用一级冷轧钢板，立柱≥1.5 mm，搁板（加筋）≥1.0mm，挂板≥1.2mm，顶板≥1.0mm，档条≥0.8mm， 底座≥2.0mm（以上均为裸板厚度），经过酸洗磷化处理，静电喷塑，耐磨防锈，防静电，颜色持久，表面硬度≥2H，经 过精密模具冲压成型,稳固性好；整体采用三柱式结构，立柱规格40*40mm，两面均布可上、下调的挂孔。 4、喷塑：钢质架体表面处理为热固性粉末静电喷塑。 5、颜色：由采购人确认。
7.特藏书库
1 | 双面钢木 书架 （五层） | 900*500*2000 | 16 | 2100 | 1、外装饰护板：采用优质实木多层板：符合 GB 18580、HJ 571、GB/T35601、JC/T2039 标准且甲醛释放量（1m³气候箱法） 未检出，苯、甲苯、二甲苯和总挥发性有机化合物（TVOC）均未检出，防霉菌性能中防霉菌等级（黑曲霉）达到0 级。 2、饰面：优质水曲柳木皮，等级 AAA 级； 3、钢质架体部分：采用一级冷轧钢板，立柱≥1.5 mm，搁板（加筋）≥1.0mm，挂板≥1.2mm，顶板≥1.0mm，档条≥0.8mm， 底座≥2.0mm（以上均为裸板厚度），经过酸洗磷化处理，静电喷塑，耐磨防锈，防静电，颜色持久，表面硬度≥2H，经 过精密模具冲压成型,稳固性好；整体采用三柱式结构，立柱规格40*40mm，两面均布可上、下调的挂孔。 4、喷塑：钢质架体表面处理为热固性粉末静电喷塑。 5、五金配件：采用优质五金配件。 6、颜色：由采购人确认。
2 | 双面报刊 架 | 1000*500*2000 五层 | 16 | 5500 | 1.基材：采用优质环保实木多层板：符合 GB 18580、HJ 571、GB/T35601、JC/T2039 标准且甲醛释放量（1m³气候箱法） 未检出，苯、甲苯、二甲苯和总挥发性有机化合物（TVOC）均未检出，防霉菌性能中防霉菌等级（黑曲霉）达到0 级。 2.饰面：优质水曲柳木皮，等级 AAA 级； 3.胶粘剂：国家一级环保胶水，粘合力强，不开裂，通过符合 HJ 2541、HG/T2727、GB33372、GB18583、EN71-3 标准且游 离甲醛、VOC 含量限量、苯、甲苯+乙苯+二甲苯均未检出，总挥发性有机物≤6g/L，pH 值 3～7，黏度≥0.616Pa · s，不 挥发物≥36.4%，压缩剪切强度中湿强度≥6.3MPa，最低成膜温度≤1℃ , 可迁移元素的迁移量限值（可溶性锑、可溶性砷、 可溶性钡、可溶性镉、可溶性三价铬、可溶性六价铬、可溶性铅、可溶性汞、可溶性硒）均未检出。 5.油漆：采用优质环保油漆。 6.立板厚度≧25mm，层板厚度≧40mm 底面带内斜切角，三明治结构，内嵌承重防弯金属件；层板应与立板榫卯连接，单 层承重应达 100Kg 以上； 7.墙面上的配电箱、开关、插座、消防设备、指示系统等功能设备不得封闭，但必须作嵌入式、隐藏处理并方便使用； 8.底座采用可调节式的，能根据地面的高低不平进行调节到水平，以保证垂直度。 9.每节展示墙柜的顶部装一根隐藏式的 LED 感应照明灯，具有环境照明及阅读照明的双重功效，具体要求如下：光源类 型：OSRAM DURIS E5 SMD 贴片 LED；功率： ≥12W；色温： ≥4000K；冷白色；每条 LED 灯内布置 LED≥24 颗，采用 芯片恒电流电路，每颗 LED 必须配置角度为45 ° 的透镜；灯具采用外置 24V 开关电源，应有防尘，防水汽处理，防护等 级达 IP65；灯具配套红外人体感应器，感应区域可调；感应延时可调，时间可调范围 5-1800 秒，要求人到，灯的亮度自 动调整到≥95%以上，人走，灯的亮度 5 秒钟内自动调整≤20%。发光角度为 45 度，灯光可照射展墙的每一层，并要求展 墙最低一层照度达到≥100LUX；灯具控制系统采用成熟智能控制技术，感觉范围可调；负责安装调试及备品备件，配件齐 全。隐藏变压器系统。 10..带有在地文化或阅读文化的展示，需设计并经采购方确认。 11.具有多媒体嵌入式展示功能条件。 12.下两层图书展陈带上仰倾斜角度。 13、颜色：由采购人确定。
3 | 古籍书柜 (双面玻 璃门） | 1000*650*2100 | 16 | 5500 | 1、材质：整体采用香樟木制作，符合 GB/T29894、GB/T1927.5、GB/T17657、GB/T3324 标准且树种鉴定中导管与管孔、轴 向薄壁组织、木纤维、木射线、树胶道、其他特征及宏观特征都符合香樟特征描述，气干密度≤0.576g/m³ , 木材含水率 ≤8.8%，甲醛释放量（穿孔法）≤0.49mg/100g，框架 40mm*55mm，横料 30mm*20mm,门框 30mm*70mm，顶和底板及背板采 用 9mm 的多层实木板贴樟木皮，印心板为 12mm，层板为 25mm,木材都经干燥、防虫、防腐处理，木材含水率符合国家标准， 不翘曲、变形、无节疤，无虫眼。 2、工艺要求：柜体采用榫卯结构，试样为上二托空，下一托两空，上玻璃门，下板试门，玻璃门上带有花格式样，背板 和层板均采用框架结构，背板由 10 块，小方块组成，背板、侧板、门板和层板的印心板均为 1.5 厚，四脚用料为40*55mm， 侧拉方为 30*20mm，横拉方为 40*55mm，门主框为 30*70mm； 3、油漆：采用优质环保的高级环保油漆；
4、侧面需雕花，具体图案由甲方确认； 5、五金配件：采用优质五金配件为全铜配件，所有五金件作防锈、防腐处理，经久耐用，安装坚固。 6、古籍书柜需符合 GB/T 3324 标准且木制件外观、漆膜外观要求、木工要求、五金件要求，柜类强度和耐久性、非固定 柜空载稳定性、柜类稳定性都合格，表面理化性能要求中漆膜的（耐液性、耐湿热、耐干热、附着力、耐磨性、抗冲击都 达到 1 级，耐冷热温差无鼓泡、裂缝和明显失光），表面理化性能要求中软、硬质覆面（耐冷热循环无裂缝、开裂、起皱、 鼓泡现象；耐干热、耐湿热、耐污染性能达到 5 级；耐划痕试件表面无大于 90%的连续划痕；表面耐磨性中素色：磨 350r 后无露底现象；抗冲击达到 1 级；耐光色牢度为4-5 级），有害物质限量（重金属含量）中可溶性铅、可溶性镉、可溶性 铬、可溶性汞都未检出，甲醛释放量≤0.1mg/L。
4 | 古籍书柜 (双面实 木门） | 1000*650*2100 | 4 | 6000 | 1、材质：整体采用香樟木制作，符合 GB/T29894、GB/T1927.5、GB/T17657、GB/T3324 标准且树种鉴定中导管与管孔、轴 向薄壁组织、木纤维、木射线、树胶道、其他特征及宏观特征都符合香樟特征描述，气干密度≤0.576g/m³ , 木材含水率 ≤8.8%，甲醛释放量（穿孔法）≤0.49mg/100g，框架 40mm*55mm，横料 30mm*20mm,门框 30mm*70mm，顶和底板及背板采 用 9mm 的多层实木板贴樟木皮，印心板为 12mm，层板为 25mm,木材都经干燥、防虫、防腐处理，木材含水率符合国家标准， 不翘曲、变形、无节疤，无虫眼。 2、工艺要求：柜体采用榫卯结构，试样为上二托空，下一托两空，上下板试门，背板和层板均采用框架结构，背板由 10 块，小方块组成，背板、侧板、门板和层板的印心板均为 1.5 厚，四脚用料为 40*55mm，侧拉方为 30*20mm，横拉方为 40*55mm， 门主框为 30*70mm； 3、油漆：采用优质环保的高级环保油漆； 4、侧面需雕花，具体图案由甲方确认； 5、五金配件：采用优质五金配件为全铜配件，所有五金件作防锈、防腐处理，经久耐用，安装坚固。 6、古籍书柜需符合 GB/T 3324 标准且木制件外观、漆膜外观要求、木工要求、五金件要求，柜类强度和耐久性、非固定 柜空载稳定性、柜类稳定性都合格，表面理化性能要求中漆膜的（耐液性、耐湿热、耐干热、附着力、耐磨性、抗冲击都 达到 1 级，耐冷热温差无鼓泡、裂缝和明显失光），表面理化性能要求中软、硬质覆面（耐冷热循环无裂缝、开裂、起皱、 鼓泡现象；耐干热、耐湿热、耐污染性能达到 5 级；耐划痕试件表面无大于 90%的连续划痕；表面耐磨性中素色：磨 350r 后无露底现象；抗冲击达到 1 级；耐光色牢度为4-5 级），有害物质限量（重金属含量）中可溶性铅、可溶性镉、可溶性 铬、可溶性汞都未检出，甲醛释放量≤0.1mg/L。
5 | 靠墙书架 B | 12880*350*240 0 | 1 | 60000 | 1、外装饰护板：采用优质环保实木多层板：符合 GB 18580、HJ 571、GB/T35601、JC/T2039 标准且甲醛释放量（1m³气候 箱法）未检出，苯、甲苯、二甲苯和总挥发性有机化合物（TVOC）均未检出，防霉菌性能中防霉菌等级（黑曲霉）达到0 级，板材厚度不小于 25mm。 2、饰面：优质水曲柳木皮，等级 AAA 级； 3、钢质架体部分：采用一级冷轧钢板，立柱≥1.5 mm，搁板（加筋）≥1.0mm，挂板≥1.2mm，顶板≥1.0mm，档条≥0.8mm， 底座≥2.0mm（以上均为裸板厚度），经过酸洗磷化处理，静电喷塑，耐磨防锈，防静电，颜色持久，表面硬度≥2H，经 过精密模具冲压成型,稳固性好；整体采用三柱式结构，立柱规格40*40mm，两面均布可上、下调的挂孔。 4、喷塑：钢质架体表面处理为热固性粉末静电喷塑。 5、颜色：由采购人确认。
8.读者沙龙
1 | 会议桌 | 4570*1800*750 | 1 | 10000 | 1.基材：采用优质环保中密度纤维板，符合 GB/T 11718、GB/T39600、GB/T35601、GB 18580、GB18584 标准且静曲强度≥ 40.6Mpa，内胶合强度≥1.50Mpa，吸水厚度膨胀率≤3.5%，表面胶合强度≥1.64Mpa，甲醛释放量≤0.016mg/m ³ , 苯、甲 苯、二甲苯、总挥发性有机化合物 (TVOC) 都未检出。 2、饰面：采用优质胡桃木木皮，等级 AAA 级，符合 GB/T 17657、GB18584、GB/T 13010 标准且有害物质限量中甲醛释放 量（9-11L 干燥器法）未检出、单板含水率≤8%。 3、油漆：采用优质环保油漆。 4、五金配件：采用优质品牌五金配件。 5、设计隐蔽走线系统，配置多媒体线盒，要求强电插口4 个 。 6、颜色：由采购人确定。
2 | 会议椅 | 常规 （坐高 450） | 31 | 350 | 1.面材：采用优质透气网布，符合 GB18401、 GB17927.2、GB/T2912.1、GB/T3920、GB/T3922 标准且甲醛含量未检出，染 色牢度：耐水≥4 级、耐酸汗渍≥4 级、耐碱汗渍≥4 级、耐干摩擦≥4 级，抗引燃特性-模拟火柴火焰试样表面未发现 续燃或阴燃现象具有透气功能，经防潮、防污等工艺处理，使表面更加柔软耐污、耐磨、舒适、透气； 2.阻燃海绵：采用阻燃海绵，符合 GB/T10802、GB/T6343、GB17927.1、QB/T 2280 标准且 65%/25%压陷比≥3.0，75%压缩 永久变形≤2.5%，回弹率≥55%，拉伸强度≥171Kpa，伸长率≥217%，撕裂强度≥6.1N/cm，恒定负荷反复压陷疲劳性能（BP） ≤14.4%，甲醛释放量≤0.014mg/㎡ .h，TVOC≤0.010 mg/㎡ .h，抗引燃特性结果评定该试样为阻燃 I 级，通过香烟抗 引燃试验，密度≥53.7kg/m³ , 采用无苯胶粘剂粘接及多层丝棉作填充，表面涂有防止老化变形的保护膜。 3、扶手：优质 PU 扶手。
9.会议室
1 | 会议桌 | 1800*1200*750 | 2 | 2000 | 1、基材：采用优质环保中密度纤维板，符合 GB/T 11718、GB/T39600、GB/T35601、GB 18580、GB18584 标准且静曲强度 ≥40.6Mpa，内胶合强度≥1.50Mpa，吸水厚度膨胀率≤3.5%，表面胶合强度≥1.64Mpa，甲醛释放量≤0.016mg/m ³ , 苯、 甲苯、二甲苯、总挥发性有机化合物 (TVOC) 都未检出。 2、饰面：优质水曲柳木皮，等级 AAA 级； 3、桌架：钢制桌架，钢管壁厚不低于 1.5mm。 4、油漆：采用优质环保油漆。 5、五金配件：采用优质品牌五金配件。 6、颜色：由采购人确定。
2 | 会议椅 | 常规 （坐高 450） | 12 | 350 | 1.面材：采用优质透气网布，符合 GB18401、 GB17927.2、GB/T2912.1、GB/T3920、GB/T3922 标准且甲醛含量未检出，染 色牢度：耐水≥4 级、耐酸汗渍≥4 级、耐碱汗渍≥4 级、耐干摩擦≥4 级，抗引燃特性-模拟火柴火焰试样表面未发现 续燃或阴燃现象具有透气功能，经防潮、防污等工艺处理，使表面更加柔软耐污、耐磨、舒适、透气； 2.阻燃海绵：采用阻燃海绵，符合 GB/T10802、GB/T6343、GB17927.1、QB/T 2280 标准且 65%/25%压陷比≥3.0，75%压缩 永久变形≤2.5%，回弹率≥55%，拉伸强度≥171Kpa，伸长率≥217%，撕裂强度≥6.1N/cm，恒定负荷反复压陷疲劳性能（BP） ≤14.4%，甲醛释放量≤0.014mg/㎡ .h，TVOC≤0.010 mg/㎡ .h，抗引燃特性结果评定该试样为阻燃 I 级，通过香烟抗 引燃试验，密度≥53.7kg/m³ , 采用无苯胶粘剂粘接及多层丝棉作填充，表面涂有防止老化变形的保护膜。 3、扶手：优质 PU 扶手。
10.休息等候区
1 | 三人沙发 | 2050*750*450 | 1 | 6200 | 1、框架：采用优质胡桃木实木框架，结构牢固，框架不得松动。 2、油漆：采用优质环保油漆。 3、胶粘剂：国家一级环保胶水，粘合力强，不开裂，通过符合 HJ 2541、HG/T2727、GB33372、GB18583、EN71-3 标准且 游离甲醛、VOC 含量限量、苯、甲苯+乙苯+二甲苯均未检出，总挥发性有机物≤6g/L，pH 值 3～7，黏度≥0.616Pa · s， 不挥发物≥36.4%，压缩剪切强度中湿强度≥6.3MPa，最低成膜温度≤1℃ , 可迁移元素的迁移量限值（可溶性锑、可溶性 砷、可溶性钡、可溶性镉、可溶性三价铬、可溶性六价铬、可溶性铅、可溶性汞、可溶性硒）均未检出。 4、面料：采用优质阻燃面料，易清洁、阻燃，颜色可选，符合 GB/T19817-2005《纺织品 装饰用织物》、GB 18401-2010 《国家纺织产品基本安全技术规范》标准且甲醛含量未检出，耐水色牢度为4-5 级。 5、阻燃海棉：采用优质环保阻燃海棉，符合 GB/T10802、GB/T6343、GB17927.1、QB/T 2280 标准且 65%/25%压陷比≥3.0， 75%压缩永久变形≤2.5%，回弹率≥55%，拉伸强度≥171Kpa，伸长率≥217%，撕裂强度≥6.1N/cm，恒定负荷反复压陷疲 劳性能（BP）≤14.4%，甲醛释放量≤0.014mg/㎡ .h，TVOC≤0.010 mg/㎡ .h，抗引燃特性结果评定该试样为阻燃 I 级， 通过香烟抗引燃试验，密度≥53.7kg/m³ 。 6、颜色：由采购人确定。
2 | 圆形茶几 A | φ800*520 | 1 | 2100 | 1、框架：采用优质胡桃木实木框架，结构牢固。 2、油漆：采用优质环保油漆。 3、胶粘剂：国家一级环保胶水，粘合力强，不开裂，通过符合 HJ 2541、HG/T2727、GB33372、GB18583、EN71-3 标准且 游离甲醛、VOC 含量限量、苯、甲苯+乙苯+二甲苯均未检出，总挥发性有机物≤6g/L，pH 值 3～7，黏度≥0.616Pa · s， 不挥发物≥36.4%，压缩剪切强度中湿强度≥6.3MPa，最低成膜温度≤1℃ , 可迁移元素的迁移量限值（可溶性锑、可溶性 砷、可溶性钡、可溶性镉、可溶性三价铬、可溶性六价铬、可溶性铅、可溶性汞、可溶性硒）均未检出。 4、颜色：由采购人确定。
11.办公室
1 | 办公桌 （含侧 柜） | 1600*700*750 （含侧柜： 1700*450*600） | 7 | 1500 | 1、基材：选用优质环保品牌三聚氰胺饰面刨花板, 符合 GB/T 15102、GB/T 39600、GB/T 35601、GB/T 17657、GB 18580、 GB 18584 标准且静曲强度≥20.1Mpa，弹性模量≥3010Mpa，吸水厚度膨胀率≤2.4%，内结合强度≥0.83Mpa，表面胶 合强度≥ 1.83Mpa，握螺钉力(板面) ≥ 1590N，握螺钉力(板边) ≥ 1230N，甲醛释放量≤0.014mg/m³ (测试时间≥50h)， 苯、甲苯、二甲苯、总挥发性有机化合 (TVOC)未检出； 3、PVC 封边条：采用优质环保 PVC 封边条，需符合 QB/T4463 标准且耐干热性无龟裂、无鼓泡；耐磨性磨 30r 后无露底现 象；耐开裂性达到 1 级；耐老化性无开裂；耐冷热循环性无龟裂、无鼓泡、无变色、无起皱，甲醛释放量≤0.1mg/L，可 迁移元素（铅、镉、铬、汞、砷、钡、锑、硒）均未检出，氯乙烯单体未检出。 4、胶粘剂：国家一级环保胶水，粘合力强，不开裂，通过符合 HJ 2541、HG/T2727、GB33372、GB18583、EN71-3 标准且 游离甲醛、VOC 含量限量、苯、甲苯+乙苯+二甲苯均未检出，总挥发性有机物≤6g/L，pH 值 3～7，黏度≥0.616Pa · s， 不挥发物≥36.4%，压缩剪切强度中湿强度≥6.3MPa，最低成膜温度≤1℃ , 可迁移元素的迁移量限值（可溶性锑、可溶性 砷、可溶性钡、可溶性镉、可溶性三价铬、可溶性六价铬、可溶性铅、可溶性汞、可溶性硒）均未检出。 5、五金配件：锁具符合 QB/T 1621、QB/T3826、QB/T3832 标准且灵活度和外观质量都符合要求，中性盐雾试验≥650H， 耐腐蚀等级、保护等级达到 10 级；缓冲导轨符合 QB/T 2454、QB/T3826、QB/T3832 标准且中性盐雾试验≥650H，耐腐蚀 等级、保护等级达到 10 级，功能中耐久性 ≥10 万次；铰链、三合一连接件、拉手均符合 QB/T3827、QB/T3832 标准且 金属表面耐腐蚀乙酸盐雾连续喷雾试验时间大于或等于 300 小时，且等级检测结果达到 10 级。 6、颜色：由采购人确认。
2 | 办公椅 | 常规 （坐高 450） | 7 | 500 | 1.面材：采用优质透气网布，符合 GB18401、 GB17927.2、GB/T2912.1、GB/T3920、GB/T3922 标准且甲醛含量未检出，染 色牢度：耐水≥4 级、耐酸汗渍≥4 级、耐碱汗渍≥4 级、耐干摩擦≥4 级，抗引燃特性-模拟火柴火焰试样表面未发现 续燃或阴燃现象具有透气功能，经防潮、防污等工艺处理，使表面更加柔软耐污、耐磨、舒适、透气； 2.气压棒：优质气压棒，符合参照：QB/T2280 标准且循环寿命测试达到 100000 次，气动升降平稳、无漏气、无燥音； 3.转椅脚轮：采用优质PP 塑料多元素复合材质射出一体成型，符合参照：GB 28481标准且重金属含量中可溶性汞、可溶 性铅、可溶性镉、可溶性铬＜5mg/kg，邻苯二甲酸酯中邻苯二甲酸二丁酯（DBP）、邻苯二甲酸二异癸酯（DIDP）、邻苯 二甲酸二异壬酯（DINP）、邻苯二甲酸二正辛酯（DNOP）、邻苯二甲酸二丁酯芐酯（BBP）、邻苯二甲酸-2-乙基已基酯（DEHP） 都未检出，活动自如，耐磨性及其它理化性能均达到国家标准，无裂口； 4.五星脚架：采用优质尼龙纤维树脂合成材料；脚架稳定性高，不易变形，具有超强的抗压能力；半径≥300mm。 5.阻燃海绵：采用阻燃海绵，符合 GB/T10802、GB/T6343、GB17927.1、QB/T 2280 标准且 65%/25%压陷比≥3.0，75%压缩 永久变形≤2.5%，回弹率≥55%，拉伸强度≥171Kpa，伸长率≥217%，撕裂强度≥6.1N/cm，恒定负荷反复压陷疲劳性能（BP） ≤14.4%，甲醛释放量≤0.014mg/㎡ .h，TVOC≤0.010 mg/㎡ .h，抗引燃特性结果评定该试样为阻燃 I 级，通过香烟抗 引燃试验，密度≥53.7kg/m³ , 采用无苯胶粘剂粘接及多层丝棉作填充，表面涂有防止老化变形的保护膜。
3 | 办公柜 | 800*400*2200 | 10 | 2500 | 1.面材：采用天然胡桃木皮贴面，木皮厚度≥0.6mm，符合 GB/T 17657、GB18584、 GB/T 13010 标准且有害物质限量中甲醛释放量（9-11L 干燥器法）未检出、单板含水率≤8%； 2、基材：选用 E0 级实木多层板,各项性能指标均超过国家标准。经防潮、防虫、防腐处理， 强度高、刚性好、不变形。 符合 GB 18580、HJ 571、GB/T35601、JC/T2039 标准且甲醛释放量（1m³气候箱法）未检出， 苯、甲苯、二甲苯和总挥发性有机化合物（TVOC）均未检出，防霉菌性能中防霉菌等级（黑曲霉）达到0 级； 3、采用优质环保油漆。 4、胶粘剂：国家一级环保胶水，粘合力强，不开裂，通过符合 HJ 2541、HG/T2727、GB33372、GB18583、EN71-3 标准且 游离甲醛、VOC 含量限量、苯、甲苯+乙苯+二甲苯均未检出，总挥发性有机物≤6g/L，pH 值 3～7，黏度≥0.616Pa · s， 不挥发物≥36.4%，压缩剪切强度中湿强度≥6.3MPa，最低成膜温度≤1℃ , 可迁移元素的迁移量限值（可溶性锑、可溶性 砷、可溶性钡、可溶性镉、可溶性三价铬、可溶性六价铬、可溶性铅、可溶性汞、可溶性硒）均未检出。 5、五金配件：锁具符合 QB/T 1621、QB/T3826、QB/T3832 标准且灵活度和外观质量都符合要求，中性盐雾试验≥650H， 耐腐蚀等级、保护等级达到 10 级；缓冲导轨符合 QB/T 2454、QB/T3826、QB/T3832 标准且中性盐雾试验≥650H，耐腐蚀 等级、保护等级达到 10 级，功能中耐久性 ≥10 万次；铰链、三合一连接件、拉手均符合 QB/T3827、QB/T3832 标准且 金属表面耐腐蚀乙酸盐雾连续喷雾试验时间大于或等于 300 小时，且等级检测结果达到 10 级。 6、铝框玻璃门：黑色铝框玻璃框架，茶色或灰色透明钢化玻璃； 7、整面到顶，设置储物、挂衣、展示等功能。
12.采编室
1 | 办公桌 （含侧 柜） | 1600*700*750 （含侧柜： 1700*450*600） | 2 | 1500 | 1、基材：选用优质环保品牌三聚氰胺饰面刨花板, 符合 GB/T 15102、GB/T 39600、GB/T 35601、GB/T 17657、GB 18580、 GB 18584 标准且静曲强度≥20.1Mpa，弹性模量≥3010Mpa，吸水厚度膨胀率≤2.4%，内结合强度≥0.83Mpa，表面胶 合强度≥ 1.83Mpa，握螺钉力(板面) ≥ 1590N，握螺钉力(板边) ≥ 1230N，甲醛释放量≤0.014mg/m³ (测试时间≥50h)， 苯、甲苯、二甲苯、总挥发性有机化合 (TVOC)未检出； 3、PVC 封边条：采用优质环保 PVC 封边条，需符合 QB/T4463 标准且耐干热性无龟裂、无鼓泡；耐磨性磨 30r 后无露底现 象；耐开裂性达到 1 级；耐老化性无开裂；耐冷热循环性无龟裂、无鼓泡、无变色、无起皱，甲醛释放量≤0.1mg/L，可 迁移元素（铅、镉、铬、汞、砷、钡、锑、硒）均未检出，氯乙烯单体未检出。 4、胶粘剂：国家一级环保胶水，粘合力强，不开裂，通过符合 HJ 2541、HG/T2727、GB33372、GB18583、EN71-3 标准且 游离甲醛、VOC 含量限量、苯、甲苯+乙苯+二甲苯均未检出，总挥发性有机物≤6g/L，pH 值 3～7，黏度≥0.616Pa · s， 不挥发物≥36.4%，压缩剪切强度中湿强度≥6.3MPa，最低成膜温度≤1℃ , 可迁移元素的迁移量限值（可溶性锑、可溶性 砷、可溶性钡、可溶性镉、可溶性三价铬、可溶性六价铬、可溶性铅、可溶性汞、可溶性硒）均未检出。 5、五金配件：锁具符合 QB/T 1621、QB/T3826、QB/T3832 标准且灵活度和外观质量都符合要求，中性盐雾试验≥650H， 耐腐蚀等级、保护等级达到 10 级；缓冲导轨符合 QB/T 2454、QB/T3826、QB/T3832 标准且中性盐雾试验≥650H，耐腐蚀
等级、保护等级达到 10 级，功能中耐久性 ≥10 万次；铰链、三合一连接件、拉手均符合 QB/T3827、QB/T3832 标准且 金属表面耐腐蚀乙酸盐雾连续喷雾试验时间大于或等于 300 小时，且等级检测结果达到 10 级。 6、颜色：由采购人确认。
2 | 办公椅 | 常规 （坐高 450） | 2 | 500 | 1.面材：采用优质透气网布，符合 GB18401、 GB17927.2、GB/T2912.1、GB/T3920、GB/T3922 标准且甲醛含量未检出，染 色牢度：耐水≥4 级、耐酸汗渍≥4 级、耐碱汗渍≥4 级、耐干摩擦≥4 级，抗引燃特性-模拟火柴火焰试样表面未发现 续燃或阴燃现象具有透气功能，经防潮、防污等工艺处理，使表面更加柔软耐污、耐磨、舒适、透气； 2.气压棒：优质气压棒，符合参照：QB/T2280 标准且循环寿命测试达到 100000 次，气动升降平稳、无漏气、无燥音； 3.转椅脚轮：采用优质PP 塑料多元素复合材质射出一体成型，符合参照：GB 28481标准且重金属含量中可溶性汞、可溶 性铅、可溶性镉、可溶性铬＜5mg/kg，邻苯二甲酸酯中邻苯二甲酸二丁酯（DBP）、邻苯二甲酸二异癸酯（DIDP）、邻苯 二甲酸二异壬酯（DINP）、邻苯二甲酸二正辛酯（DNOP）、邻苯二甲酸二丁酯芐酯（BBP）、邻苯二甲酸-2-乙基已基酯（DEHP） 都未检出，活动自如，耐磨性及其它理化性能均达到国家标准，无裂口； 4.五星脚架：采用优质尼龙纤维树脂合成材料；脚架稳定性高，不易变形，具有超强的抗压能力；半径≥300mm。 5.阻燃海绵：采用阻燃海绵，符合 GB/T10802、GB/T6343、GB17927.1、QB/T 2280 标准且 65%/25%压陷比≥3.0，75%压缩 永久变形≤2.5%，回弹率≥55%，拉伸强度≥171Kpa，伸长率≥217%，撕裂强度≥6.1N/cm，恒定负荷反复压陷疲劳性能（BP） ≤14.4%，甲醛释放量≤0.014mg/㎡ .h，TVOC≤0.010 mg/㎡ .h，抗引燃特性结果评定该试样为阻燃 I 级，通过香烟抗 引燃试验，密度≥53.7kg/m³ , 采用无苯胶粘剂粘接及多层丝棉作填充，表面涂有防止老化变形的保护膜。
3 | 采编桌 | 2000*1000*750 | 12 | 2000 | 1、基材：采用橡胶木实木方，需符合 GB/T1927.5、GB/T16734、GB/T29894、GB/T 3324、GB 18580、GB/T36022、GB/T17657 标准且树种鉴别结果是橡胶木、木制件外观（贯通裂缝；虫蛀；腐朽材；树脂囊；节子；死节、孔洞、夹皮和树脂道、树 胶道；其它轻微材质缺陷）合格，甲醛释放量（气候箱法）≤0.012mg/m³ , 绝干密度≥0.662g/cm³ , 氨释放量（气候舱法） 未检出，含水率≤11.4%，表面耐冷热循环性能（无裂纹、鼓泡）合格； 2、油漆：采用优质环保油漆； 3、胶粘剂：国家一级环保胶水，需符合 HJ 2541、HG/T2727、GB33372、GB18583、EN71-3 标准且游离甲醛、VOC 含量限 量、苯、甲苯+乙苯+二甲苯均未检出，总挥发性有机物≤6g/L，pH 值 3～7，黏度≥0.616Pa ·s，不挥发物≥36.4%，压缩 剪切强度中湿强度≥6.3MPa，最低成膜温度≤1℃ , 可迁移元素的迁移量限值（可溶性锑、可溶性砷、可溶性钡、可溶性 镉、可溶性三价铬、可溶性六价铬、可溶性铅、可溶性汞、可溶性硒）均未检出。
4 | 采编椅 | 常规 | 80 | 400 | 1.面材：采用优质透气网布，符合 GB18401、 GB17927.2、GB/T2912.1、GB/T3920、GB/T3922 标准且甲醛含量未检出，染 色牢度：耐水≥4 级、耐酸汗渍≥4 级、耐碱汗渍≥4 级、耐干摩擦≥4 级，抗引燃特性-模拟火柴火焰试样表面未发现 续燃或阴燃现象具有透气功能，经防潮、防污等工艺处理，使表面更加柔软耐污、耐磨、舒适、透气； 2.阻燃海绵：采用阻燃海绵，符合 GB/T10802、GB/T6343、GB17927.1、QB/T 2280 标准且 65%/25%压陷比≥3.0，75%压缩 永久变形≤2.5%，回弹率≥55%，拉伸强度≥171Kpa，伸长率≥217%，撕裂强度≥6.1N/cm，恒定负荷反复压陷疲劳性能（BP） ≤14.4%，甲醛释放量≤0.014mg/㎡ .h，TVOC≤0.010 mg/㎡ .h，抗引燃特性结果评定该试样为阻燃 I 级，通过香烟抗 引燃试验，密度≥53.7kg/m³ , 采用无苯胶粘剂粘接及多层丝棉作填充，表面涂有防止老化变形的保护膜。 3.钢制固定脚支架，壁厚 1.2mm，表面经酸洗磷化、镀铬或喷塑处理。 底脚静音保护。脚、轮：PADC12 铝合金脚，黑色 尼龙轮。
第四层
1.多功能室报告厅
1 | 报告桌 | 1200*600*760 | 4 | 1000 | 1.基材：采用优质环保中密度纤维板，符合 GB/T 11718、GB/T39600、GB/T35601、GB 18580、GB18584 标准且静曲强度≥ 40.6Mpa，内胶合强度≥1.50Mpa，吸水厚度膨胀率≤3.5%，表面胶合强度≥1.64Mpa，甲醛释放量≤0.016mg/m ³ , 苯、甲 苯、二甲苯、总挥发性有机化合物 (TVOC) 都未检出。 2、饰面：采用优质胡桃木木皮，等级 AAA 级，符合 GB/T 17657、GB18584、GB/T 13010 标准且有害物质限量中甲醛释放 量（9-11L 干燥器法）未检出、单板含水率≤8%。 3、油漆：采用优质环保油漆。 4、五金配件：采用优质品牌五金配件。 5、设计隐蔽走线系统，配置多媒体线盒，要求强电插口4 个 。 6、颜色：由采购人确定。
2 | 报告椅 | 常规 （坐高 450） | 8 | 900 | 1、面料：采用国产一级优质牛皮覆面，符合 QB/T 1952.1 标准且皮革面料颜色干摩擦牢度达到4-5 级，皮革涂层粘着牢 度≥2.9N/10mm 厚度 1.5mm，皮革涂层粘着牢度 5.2N/10mm，坐感舒适，通气性良好，颜色可选。 3、阻燃海棉：采用优质环保阻燃海棉，符合 GB/T10802、GB/T6343、GB17927.1、QB/T 2280 标准且 65%/25%压陷比≥3.0， 75%压缩永久变形≤2.5%，回弹率≥55%，拉伸强度≥171Kpa，伸长率≥217%，撕裂强度≥6.1N/cm，恒定负荷反复压陷疲 劳性能（BP）≤14.4%，甲醛释放量≤0.014mg/㎡ .h，TVOC≤0.010 mg/㎡ .h，抗引燃特性结果评定该试样为阻燃 I 级， 通过香烟抗引燃试验，密度≥53.7kg/m³。 3、框架：选用优质水曲柳实木板，符合 GB 18580 标准且甲醛释放量（气候箱法）≤0.008mg/m³ , 经专业干燥设备处理， 保证长时间使用不开裂、不变形。 4、颜色：由采购人确定。
3 | 条桌 | 1400*400*760 | 10 | 500 | 1、基材：采用优质环保中密度纤维板，符合 GB/T 11718、GB/T39600、GB/T35601、GB 18580、GB18584 标准且静曲强度 ≥40.6Mpa，内胶合强度≥1.50Mpa，吸水厚度膨胀率≤3.5%，表面胶合强度≥1.64Mpa，甲醛释放量≤0.016mg/m ³ , 苯、 甲苯、二甲苯、总挥发性有机化合物 (TVOC) 都未检出。 2、饰面：采用优质胡桃木木皮，等级 AAA 级，符合 GB/T 17657、GB18584、GB/T 13010 标准且有害物质限量中甲醛释放 量（9-11L 干燥器法）未检出、单板含水率≤8%。 3、油漆：采用优质环保油漆。 4、五金配件：采用优质品牌五金配件。 5、颜色：由采购人确定。
4 | 礼堂椅 | 常规 （坐高 450） | 198 | 680 | 1、座、背绵：采用高密度冷固发泡定型聚氨酯海绵。 2、座、背外壳：采用优质实木多层板，符合 GB 18580、HJ 571、GB/T35601、JC/T2039 标准且甲醛释放量（1m³气候箱法） 未检出，苯、甲苯、二甲苯和总挥发性有机化合物（TVOC）均未检出，防霉菌性能中防霉菌等级（黑曲霉）达到0 级。 3、面料：采用优质粗麻，抗污、防静电、防褪色。（颜色可选） 4、扶手架及站脚：采用优质钢板 2.0 厚、钢管冲压、焊接成型，表面采用先进的除油除锈磷化处理，经环氧-聚酯粉未 涂料静电喷涂，高温塑化处理，外观平整，不生锈，防腐蚀。熔融结合环氧粉未涂层符合 GB/T18593--2001 国家标准。 固定螺丝采用隐蔽技术，外形流畅美观，不积灰。 5、写字板：配内藏式写字板，写字板支架压铸合金。 6、复位机构：采用重力回复机构。复位准确无噪音。 7、座椅整体重为 30 公斤，能承受 180 公斤。
5 | 轮椅 | 常规 | 2 | 1000 | 轮椅，框架：加厚碳钢， 面料：透气蜂网材质
2.休息室
1 | 单人沙发 | 常规 （坐高 450） | 6 | 1100 | 1、框架：采用优质实木框架，结构牢固，框架不得松动整体采用榫卯结构，不允许断榫、断料。 2、油漆：采用优质环保油漆。 3、胶粘剂：国家一级环保胶水，粘合力强，不开裂，通过符合 HJ 2541、HG/T2727、GB33372、GB18583、EN71-3 标准且 游离甲醛、VOC 含量限量、苯、甲苯+乙苯+二甲苯均未检出，总挥发性有机物≤6g/L，pH 值 3～7，黏度≥0.616Pa · s， 不挥发物≥36.4%，压缩剪切强度中湿强度≥6.3MPa，最低成膜温度≤1℃ , 可迁移元素的迁移量限值（可溶性锑、可溶性 砷、可溶性钡、可溶性镉、可溶性三价铬、可溶性六价铬、可溶性铅、可溶性汞、可溶性硒）均未检出。 4、颜色：由采购人确定。
2 | 矩形茶几 | 600*600*450 | 3 | 550 | 1、框架：采用优质实木框架，结构牢固，框架不得松动整体采用榫卯结构，不允许断榫、断料。 2、油漆：采用优质环保油漆。 3、胶粘剂：国家一级环保胶水，粘合力强，不开裂，通过符合 HJ 2541、HG/T2727、GB33372、GB18583、EN71-3 标准且 游离甲醛、VOC 含量限量、苯、甲苯+乙苯+二甲苯均未检出，总挥发性有机物≤6g/L，pH 值 3～7，黏度≥0.616Pa · s， 不挥发物≥36.4%，压缩剪切强度中湿强度≥6.3MPa，最低成膜温度≤1℃ , 可迁移元素的迁移量限值（可溶性锑、可溶性 砷、可溶性钡、可溶性镉、可溶性三价铬、可溶性六价铬、可溶性铅、可溶性汞、可溶性硒）均未检出。 4、颜色：由采购人确定。
3 | 茶水柜 | 1350*470*900 | 1 | 900 | 1、基材：选用优质环保品牌三聚氰胺饰面刨花板, 符合 GB/T 15102、GB/T 39600、GB/T 35601、GB/T 17657、GB 18580、 GB 18584 标准且静曲强度≥20.1Mpa，弹性模量≥3010Mpa，吸水厚度膨胀率≤2.4%，内结合强度≥0.83Mpa，表面胶 合强度≥ 1.83Mpa，握螺钉力(板面) ≥ 1590N，握螺钉力(板边) ≥ 1230N，甲醛释放量≤0.014mg/m³ (测试时间≥50h)， 苯、甲苯、二甲苯、总挥发性有机化合 (TVOC)未检出； 3、PVC 封边条：采用优质环保 PVC 封边条，需符合 QB/T4463 标准且耐干热性无龟裂、无鼓泡；耐磨性磨 30r 后无露底现 象；耐开裂性达到 1 级；耐老化性无开裂；耐冷热循环性无龟裂、无鼓泡、无变色、无起皱，甲醛释放量≤0.1mg/L，可 迁移元素（铅、镉、铬、汞、砷、钡、锑、硒）均未检出，氯乙烯单体未检出。 4、胶粘剂：国家一级环保胶水，粘合力强，不开裂，通过符合 HJ 2541、HG/T2727、GB33372、GB18583、EN71-3 标准且 游离甲醛、VOC 含量限量、苯、甲苯+乙苯+二甲苯均未检出，总挥发性有机物≤6g/L，pH 值 3～7，黏度≥0.616Pa · s， 不挥发物≥36.4%，压缩剪切强度中湿强度≥6.3MPa，最低成膜温度≤1℃ , 可迁移元素的迁移量限值（可溶性锑、可溶性 砷、可溶性钡、可溶性镉、可溶性三价铬、可溶性六价铬、可溶性铅、可溶性汞、可溶性硒）均未检出。 5、五金配件：锁具符合 QB/T 1621、QB/T3826、QB/T3832 标准且灵活度和外观质量都符合要求，中性盐雾试验≥650H， 耐腐蚀等级、保护等级达到 10 级；缓冲导轨符合 QB/T 2454、QB/T3826、QB/T3832 标准且中性盐雾试验≥650H，耐腐蚀 等级、保护等级达到 10 级，功能中耐久性 ≥10 万次；铰链、三合一连接件、拉手均符合 QB/T3827、QB/T3832 标准且
金属表面耐腐蚀乙酸盐雾连续喷雾试验时间大于或等于 300 小时，且等级检测结果达到 10 级。
3.办公室
1 | 办公桌 （含侧 柜） | 1600*700*750 （含侧柜： 1700*450*600） | 8 | 1500 | 1、基材：选用优质环保品牌三聚氰胺饰面刨花板, 符合 GB/T 15102、GB/T 39600、GB/T 35601、GB/T 17657、GB 18580、 GB 18584 标准且静曲强度≥20.1Mpa，弹性模量≥3010Mpa，吸水厚度膨胀率≤2.4%，内结合强度≥0.83Mpa，表面胶 合强度≥ 1.83Mpa，握螺钉力(板面) ≥ 1590N，握螺钉力(板边) ≥ 1230N，甲醛释放量≤0.014mg/m³ (测试时间≥50h)， 苯、甲苯、二甲苯、总挥发性有机化合 (TVOC)未检出； 3、PVC 封边条：采用优质环保 PVC 封边条，需符合 QB/T4463 标准且耐干热性无龟裂、无鼓泡；耐磨性磨 30r 后无露底现 象；耐开裂性达到 1 级；耐老化性无开裂；耐冷热循环性无龟裂、无鼓泡、无变色、无起皱，甲醛释放量≤0.1mg/L，可 迁移元素（铅、镉、铬、汞、砷、钡、锑、硒）均未检出，氯乙烯单体未检出。 4、胶粘剂：国家一级环保胶水，粘合力强，不开裂，通过符合 HJ 2541、HG/T2727、GB33372、GB18583、EN71-3 标准且 游离甲醛、VOC 含量限量、苯、甲苯+乙苯+二甲苯均未检出，总挥发性有机物≤6g/L，pH 值 3～7，黏度≥0.616Pa · s， 不挥发物≥36.4%，压缩剪切强度中湿强度≥6.3MPa，最低成膜温度≤1℃ , 可迁移元素的迁移量限值（可溶性锑、可溶性 砷、可溶性钡、可溶性镉、可溶性三价铬、可溶性六价铬、可溶性铅、可溶性汞、可溶性硒）均未检出。 5、五金配件：锁具符合 QB/T 1621、QB/T3826、QB/T3832 标准且灵活度和外观质量都符合要求，中性盐雾试验≥650H， 耐腐蚀等级、保护等级达到 10 级；缓冲导轨符合 QB/T 2454、QB/T3826、QB/T3832 标准且中性盐雾试验≥650H，耐腐蚀 等级、保护等级达到 10 级，功能中耐久性 ≥10 万次；铰链、三合一连接件、拉手均符合 QB/T3827、QB/T3832 标准且 金属表面耐腐蚀乙酸盐雾连续喷雾试验时间大于或等于 300 小时，且等级检测结果达到 10 级。 6、颜色：由采购人确认。
2 | 办公椅 | 常规 （坐高 450） | 8 | 500 | 1.面材：采用优质透气网布，符合 GB18401、 GB17927.2、GB/T2912.1、GB/T3920、GB/T3922 标准且甲醛含量未检出，染 色牢度：耐水≥4 级、耐酸汗渍≥4 级、耐碱汗渍≥4 级、耐干摩擦≥4 级，抗引燃特性-模拟火柴火焰试样表面未发现 续燃或阴燃现象具有透气功能，经防潮、防污等工艺处理，使表面更加柔软耐污、耐磨、舒适、透气； 2.气压棒：优质气压棒，符合参照：QB/T2280 标准且循环寿命测试达到 100000 次，气动升降平稳、无漏气、无燥音； 3.转椅脚轮：采用优质PP 塑料多元素复合材质射出一体成型，符合参照：GB 28481标准且重金属含量中可溶性汞、可溶 性铅、可溶性镉、可溶性铬＜5mg/kg，邻苯二甲酸酯中邻苯二甲酸二丁酯（DBP）、邻苯二甲酸二异癸酯（DIDP）、邻苯 二甲酸二异壬酯（DINP）、邻苯二甲酸二正辛酯（DNOP）、邻苯二甲酸二丁酯芐酯（BBP）、邻苯二甲酸-2-乙基已基酯（DEHP） 都未检出，活动自如，耐磨性及其它理化性能均达到国家标准，无裂口； 4.五星脚架：采用优质尼龙纤维树脂合成材料；脚架稳定性高，不易变形，具有超强的抗压能力；半径≥300mm。 5.阻燃海绵：采用阻燃海绵，符合 GB/T10802、GB/T6343、GB17927.1、QB/T 2280 标准且 65%/25%压陷比≥3.0，75%压缩 永久变形≤2.5%，回弹率≥55%，拉伸强度≥171Kpa，伸长率≥217%，撕裂强度≥6.1N/cm，恒定负荷反复压陷疲劳性能（BP） ≤14.4%，甲醛释放量≤0.014mg/㎡ .h，TVOC≤0.010 mg/㎡ .h，抗引燃特性结果评定该试样为阻燃 I 级，通过香烟抗 引燃试验，密度≥53.7kg/m³ , 采用无苯胶粘剂粘接及多层丝棉作填充，表面涂有防止老化变形的保护膜。
3 | 办公柜 | 800*400*2200 | 16 | 2500 | 1、基材：选用优质环保品牌三聚氰胺饰面刨花板, 符合 GB/T 15102、GB/T 39600、GB/T 35601、GB/T 17657、GB 18580、 GB 18584 标准且静曲强度≥20.1Mpa，弹性模量≥3010Mpa，吸水厚度膨胀率≤2.4%，内结合强度≥0.83Mpa，表面胶 合强度≥ 1.83Mpa，握螺钉力(板面) ≥ 1590N，握螺钉力(板边) ≥ 1230N，甲醛释放量≤0.014mg/m³ (测试时间≥50h)， 苯、甲苯、二甲苯、总挥发性有机化合 (TVOC)未检出； 3、PVC 封边条：采用优质环保 PVC 封边条，需符合 QB/T4463 标准且耐干热性无龟裂、无鼓泡；耐磨性磨 30r 后无露底现 象；耐开裂性达到 1 级；耐老化性无开裂；耐冷热循环性无龟裂、无鼓泡、无变色、无起皱，甲醛释放量≤0.1mg/L，可 迁移元素（铅、镉、铬、汞、砷、钡、锑、硒）均未检出，氯乙烯单体未检出。 4、胶粘剂：国家一级环保胶水，粘合力强，不开裂，通过符合 HJ 2541、HG/T2727、GB33372、GB18583、EN71-3 标准且 游离甲醛、VOC 含量限量、苯、甲苯+乙苯+二甲苯均未检出，总挥发性有机物≤6g/L，pH 值 3～7，黏度≥0.616Pa · s， 不挥发物≥36.4%，压缩剪切强度中湿强度≥6.3MPa，最低成膜温度≤1℃ , 可迁移元素的迁移量限值（可溶性锑、可溶性 砷、可溶性钡、可溶性镉、可溶性三价铬、可溶性六价铬、可溶性铅、可溶性汞、可溶性硒）均未检出。 5、五金配件：锁具符合 QB/T 1621、QB/T3826、QB/T3832 标准且灵活度和外观质量都符合要求，中性盐雾试验≥650H， 耐腐蚀等级、保护等级达到 10 级；缓冲导轨符合 QB/T 2454、QB/T3826、QB/T3832 标准且中性盐雾试验≥650H，耐腐蚀 等级、保护等级达到 10 级，功能中耐久性 ≥10 万次；铰链、三合一连接件、拉手均符合 QB/T3827、QB/T3832 标准且
金属表面耐腐蚀乙酸盐雾连续喷雾试验时间大于或等于 300 小时，且等级检测结果达到 10 级。 6、铝框玻璃门：黑色铝框玻璃框架，茶色或灰色透明钢化玻璃； 7、整面到顶，设置储物、挂衣、展示等功能。
4.预留书库
1 | 双面钢木 书架 （五层） | 900*500*2000 | 50 | 2100 | 1、外装饰护板：采用优质实木多层板：符合 GB 18580、HJ 571、GB/T35601、JC/T2039 标准且甲醛释放量（1m³气候箱法） 未检出，苯、甲苯、二甲苯和总挥发性有机化合物（TVOC）均未检出，防霉菌性能中防霉菌等级（黑曲霉）达到0 级。。 2、饰面：优质水曲柳木皮，等级 AAA 级； 3、钢质架体部分：采用一级冷轧钢板，立柱≥1.5 mm，搁板（加筋）≥1.0mm，挂板≥1.2mm，顶板≥1.0mm，档条≥0.8mm， 底座≥2.0mm（以上均为裸板厚度），经过酸洗磷化处理，静电喷塑，耐磨防锈，防静电，颜色持久，表面硬度≥2H，经 过精密模具冲压成型,稳固性好；整体采用三柱式结构，立柱规格40*40mm，两面均布可上、下调的挂孔。 4、喷塑：钢质架体表面处理为热固性粉末静电喷塑。 5、颜色：由采购人确认。
2 | 手拉平板车 | 900*600*950 | 5 | 700 | 1.面材：采用优质一级冷轧钢板，厚度为不小于 1.0mm，钢板经过酸洗磷化处理，静电粉喷，耐磨防锈，防静电； 2.结构：加强型底盘，不锈钢手柄，推车手柄可折叠，静音滑轮，无摩擦声 3.功能：做工精良美观，承重力强,载重 300 公斤。
3 | 三步书梯 | 420*650*1050 | 5 | 700 | 1.全钢结构。 2.采用优质冷轧钢制作。 3.工艺：采用全自动数控设备进行剪裁、冲切、数控折弯等工艺后再进行无痕点焊机焊接成型；层板板边采用多道折弯结 构；采用脉冲焊接先进工艺，焊点牢固，平整度高；经酸洗磷化处理后,采用全自动喷涂设备，热固性粉末静电喷涂处理(无 毒、无味、防烫)；漆膜坚固，附着力强，无漏喷，无流挂；涂层厚度值达 70-80 μm。
4 | 二层书车 | 800*300*900 | 5 | 700 | 1.钢木结构。 2.钢架部分采用宝钢一级 1.0mm 冷轧钢板制作，钢件表面经酸洗、磷化，除锈、热固性粉末静电喷涂处理。 3. 装饰木质部分：采用优质环保实木多层板，表面贴优质直纹科技木木皮，手感舒适，表面光滑，无粗糙刺手感。 4.油漆：采用知名品牌环保油漆，经 5 底 3 面油漆喷涂、打磨、流平性好,附着力强、透明度高、耐磨性好,色泽柔和,手 感舒适。 5.优质四寸静音万向轮，靠近把手的两个带锁定装置。
5 | 新书展示台 | 2000*800*900 | 6 | 9000 | 1.基材：采用优质环保实木多层板：符合 GB 18580、HJ 571、GB/T35601、JC/T2039 标准且甲醛释放量（1m³气候箱法） 未检出，苯、甲苯、二甲苯和总挥发性有机化合物（TVOC）均未检出，防霉菌性能中防霉菌等级（黑曲霉）达到0 级。 2.饰面：优质水曲柳木皮，等级 AAA 级； 3.胶粘剂：国家一级环保胶水，粘合力强，不开裂，通过符合 HJ 2541、HG/T2727、GB33372、GB18583、EN71-3 标准且游 离甲醛、VOC 含量限量、苯、甲苯+乙苯+二甲苯均未检出，总挥发性有机物≤6g/L，pH 值 3～7，黏度≥0.616Pa · s，不 挥发物≥36.4%，压缩剪切强度中湿强度≥6.3MPa，最低成膜温度≤1℃ , 可迁移元素的迁移量限值（可溶性锑、可溶性砷、 可溶性钡、可溶性镉、可溶性三价铬、可溶性六价铬、可溶性铅、可溶性汞、可溶性硒）均未检出。 4.油漆：采用优质环保油漆。

## Sheet2
遂川县图书馆家具清单及预估算价
序号 | 产品名称 | 规格 （长*宽*高mm） | 数量 （个） | 单价 |  | 总价
1 | 阅览桌 | 1100*600*750 | 6 | 1000 | 6000 | 6000
2 | 阅览椅 | 常规 （坐高 450） | 6 | 300 | 1800 | 1800
3 | 靠墙到顶 书架（六 层） | 4500*350*2400 | 1 | 20000 | 20000 | 20000
1 | 桌 | 1800*800*750 | 2 | 2600 | 5200 | 5200
2 | 椅 | 常规 （坐高 450） | 2 | 300 | 600 | 600
1 | 服务椅 | 常规 （坐高 450） | 2 | 500 | 1000 | 1000
2 | 文创售卖 柜 | 1400*1400*335 0 | 2 | 29000 | 58000 | 58000
3 | 圆桌 | φ800*720 | 6 | 650 | 3900 | 3900
4 | 方形茶几 | 300*450*520 | 2 | 550 | 1100 | 1100
5 | 休闲椅 | 常规 （坐高 450） | 17 | 1800 | 30600 | 30600
6 | 双人沙发 | 1980*850*800 | 2 | 6400 | 12800 | 12800
7 | 树池 | 1800*600*900 | 1 | 2600 | 2600 | 2600
1 | 服务台 | 4000*600*900 | 1 | 16000 | 16000 | 16000
2 | 服务椅 | 常规 （坐高 450） | 1 | 500 | 500 | 500
3 | 圆桌 | φ2700*520 | 1 | 18000 | 18000 | 18000
4 | 阅览椅 A | 常规 （坐高 450） | 4 | 500 | 2000 | 2000
5 | 双面弧形 书架 （三层） | 6630*500*1200 | 1 | 30000 | 30000 | 30000
6 | 扇形阅览 桌 | 840*600*520 | 14 | 1200 | 16800 | 16800
7 | 阅览椅 B | 常规 （坐高 450） | 14 | 400 | 5600 | 5600
8 | 马蹄形 书架 （单层） | 2800*600*400 | 2 | 25000 | 50000 | 50000
9 | 双人沙发 | 1510*880*780 | 6 | 2200 | 13200 | 13200
10 | 长几 | 1200*700*750 | 3 | 850 | 2550 | 2550
11 | 靠墙到顶 书架 A （六层） | 9600*300*2500 | 1 | 45000 | 45000 | 45000
12 | 靠墙到顶 书架 B （六层） | 11430*300*250 0 | 1 | 55000 | 55000 | 55000
1 | 休息椅 | 常规 （坐高 300） | 2 | 520 | 1040 | 1040
1 | 服务台 | 5800*1100*900 | 1 | 26000 | 26000 | 26000
2 | 服务椅 | 常规 （坐高 450） | 2 | 500 | 1000 | 1000
3 | 研讨室 L 型沙发 | 2040*780*950 | 1 | 6200 | 6200 | 6200
4 | 方几 | 700*700*490 | 1 | 1600 | 1600 | 1600
5 | 圆形茶几 B | φ500*530 | 7 | 1200 | 8400 | 8400
6 | 休闲椅 | 常规 （坐高 450） | 16 | 850 | 13600 | 13600
7 | 书架 （三层） | 900*250*1200 | 10 | 1500 | 15000 | 15000
8 | 树池 | 600*600*450 | 4 | 1000 | 4000 | 4000
9 | 方形坐凳 | 1500*600*450 | 5 | 1100 | 5500 | 5500
10 | 双人沙发 | 1350*550*450 | 4 | 1500 | 6000 | 6000
11 | 双面 书架 B （三层） | 4540*700*1200 到尖顶 1.6 米 高 | 11 | 25000 | 275000 | 275000
12 | 双面 书架 C （四层） | 4540*700*1600 到尖顶 2 米高 | 11 | 30000 | 330000 | 330000
13 | 双面 书架 （六层） | 4500*5400*300 0 最高点 | 1 | 65000 | 65000 | 65000
14 | 新书推荐 展台组 | 3600*800*900 | 1 | 9000 | 9000 | 9000
15 | 环形沙发 组 | 沙发： 8245*750*450 单层书架： 7800*250*1200 | 2 | 45000 | 90000 | 90000
16 | 异形坐凳 | 1560*1560*450 | 4 | 8000 | 32000 | 32000
17 | 圆形坐凳 A | φ500*450 | 10 | 520 | 5200 | 5200
18 | 异形阅览 桌 | 4950*2000*750 | 2 | 20000 | 40000 | 40000
19 | 阅览椅 A | 常规 （坐高 450） | 3 | 600 | 1800 | 1800
20 | 双面环形 书架 | φ 4000*400*3200 | 2 | 55000 | 110000 | 110000
21 | 椭圆形 阅览桌 | 2000*1200*750 | 11 | 2500 | 27500 | 27500
22 | 阅览椅 B | 常规 （坐高 450） | 66 | 800 | 52800 | 52800
23 | 电子阅览 桌 | 常规 12 位 | 12 | 5000 | 60000 | 60000
24 | 电子阅览 椅 | 常规 （坐高 450） | 12 | 700 | 8400 | 8400
25 |  | 4700*850*900 (含书架 4300*250*800) 4 组 书架： 5825*250*1200 阶梯： 5825*1200*300 (单个台阶：宽 600*高 150) 1 组 | 5 | 85000 | 425000 | 425000
26 | 靠墙到顶 书架 （七层） | 11725*300*320 0 （含消防栓暗 门、 成品艺术墙纸） | 1 | 84000 | 84000 | 84000
27 | 靠墙到顶 书架 （七层） | 8975*300*3200 （含成品艺术 墙纸） | 1 | 65000 | 65000 | 65000
28 | 靠墙到顶 书架 （七层） | 10200*300*320 0 （含消防栓暗 门） | 1 | 75000 | 75000 | 75000
29 | 靠墙到顶 书架 （七层） | 12550*300*320 0 （不含明装门） | 1 | 95000 | 95000 | 95000
30 | 靠墙到顶 书架 （七层） | 8750*300*3200 | 1 | 65000 | 65000 | 65000
31 | 靠墙到顶 书架 （七层） | 8950*300*3200 （不含明装门） | 1 | 64000 | 64000 | 64000
32 | 靠墙到顶 书架 （七层） | 3900*300*3200 | 1 | 25000 | 25000 | 25000
33 | 靠墙到顶 书架 （七层） | 10395*300*320 0 （含消防栓暗 门、门洞） | 1 | 60000 | 60000 | 60000
34 | 靠墙到顶 书架 （七层） | 6300*300*3200 （不含明装门） | 1 | 35000 | 35000 | 35000
1 | 坐垫 | 2000*600*100 | 11 | 600 | 6600 | 6600
1 | 办公桌 （含侧 柜） | 1600*800*750 | 1 | 1500 | 1500 | 1500
2 | 椅子 | 常规 | 1 | 500 | 500 | 500
1 | 服务台 | 3300*1300*900 | 1 | 15000 | 15000 | 15000
2 | 服务椅 | 常规 （坐高 450） | 1 | 500 | 500 | 500
3 | 圆形茶几 | φ600*720 | 2 | 520 | 1040 | 1040
4 | 休闲椅 A | 常规 （坐高 450） | 4 | 1100 | 4400 | 4400
5 | 长方形坐凳 A | 5100*550*450 | 1 | 3600 | 3600 | 3600
6 | 圆形坐凳 | φ800*450 | 2 | 800 | 1600 | 1600
7 | 圆桌 | φ700*720 | 3 | 550 | 1650 | 1650
8 | 休闲椅 B | 常规 （坐高 450） | 9 | 900 | 8100 | 8100
9 | 长方形茶几 | 1200*600*430 | 3 | 650 | 1950 | 1950
10 | 单人沙发 | 二人位卡座沙 发 1340*850*1100 | 6 | 3000 | 18000 | 18000
11 | 临窗阅读 桌 | 11700*600*750 | 1 | 16000 | 16000 | 16000
12 | 阅览椅 C | 常规 （坐高 450） | 14 | 500 | 7000 | 7000
13 | 阅览桌 | 2000*1000*750 | 12 | 3800 | 45600 | 45600
14 | 阅览椅 | 常规 | 72 | 800 | 57600 | 57600
15 | 电子阅读 桌 | 5000*1100*900 | 1 | 17000 | 17000 | 17000
16 | 阅椅览 | 常规 | 4 | 300 | 1200 | 1200
17 | 报纸架 （十层） | 5150*1000*140 0 | 2 | 38000 | 76000 | 76000
18 | 靠墙期刊 架 | 8900*4500*200 0 | 1 | 31000 | 31000 | 31000
19 | 靠墙期刊 架 A （三层） | 13800*450*120 0 | 1 | 32000 | 32000 | 32000
20 | 靠墙期刊 架 B （三层） | 12200*450*120 0 | 1 | 35000 | 35000 | 35000
1 | 服务台 | 4200*700*900 | 1 | 20000 | 20000 | 20000
2 | 服务椅 | 常规 （坐高 450） | 1 | 600 | 600 | 600
3 | 电子阅览 桌 | 3000*3000*750 | 1 | 6000 | 6000 | 6000
4 | 阅览椅 A | 常规 （坐高 450） | 6 | 600 | 3600 | 3600
5 | 单人沙发 A （含置物 架， L 型挡板） | 900*700*960 | 6 | 3800 | 22800 | 22800
6 | 数字欣赏 桌 | 3000*3000*750 | 3 | 15000 | 45000 | 45000
7 | 唱片柜 | 1550*1200*800 | 2 | 3900 | 7800 | 7800
8 | 双人沙发 A | 整体 1930*1950*127 0 | 4 | 11000 | 44000 | 44000
9 | 茶几 | 500*500*520 | 4 | 520 | 2080 | 2080
10 | 双面弧形 唱片架 （三层） | 两个： 3200*520*1200 两个： 4500*520*1200 | 4 | 4600 | 18400 | 18400
11 | 电子阅览 椅 （含立 柜， 弧形挡 板） | 常规 （坐高 450） | 4 | 3000 | 12000 | 12000
12 | 圆桌 A | φ600*720 | 4 | 580 | 2320 | 2320
13 | 休闲椅 | 常规 （坐高 450） | 8 | 1400 | 11200 | 11200
14 | 圆桌 B | Φ550*560 | 6 | 1000 | 6000 | 6000
15 | 双人沙发 B | 1600*720*750 | 6 | 7200 | 43200 | 43200
16 | 单人沙发 B | 900*720*750 | 12 | 5000 | 60000 | 60000
17 | 靠墙到顶 书架 （七层） | 11920*350*320 0 | 1 | 65000 | 65000 | 65000
1 | 录音台 | 2250*600*750 | 1 | 5000 | 5000 | 5000
2 | 录音椅 | 常规 （坐高 450） | 1 | 500 | 500 | 500
1 | 直播桌 | 1800*800*750 | 1 | 1600 | 1600 | 1600
2 | 直播椅 | 常规 （坐高 450） | 1 | 500 | 500 | 500
3 | 置物架 （六层） | 3550*350*2400 | 1 | 2500 | 2500 | 2500
4 | 直播灯 A | 常规 | 1 | 1000 | 1000 | 1000
5 | 直播灯 B | 常规 | 2 | 1000 | 2000 | 2000
1 | 服务台 | 2800*1300*900 | 1 | 10000 | 10000 | 10000
2 | 服务椅 | 常规 （坐高 450） | 1 | 600 | 600 | 600
3 | 长桌 | 2600*860*740 | 1 | 5500 | 5500 | 5500
4 | 长正方形 坐凳 | 1600*400*435 | 1 | 1800 | 1800 | 1800
5 | 正方形坐凳 | 450*450*450 | 2 | 900 | 1800 | 1800
6 | 圈椅 | 常规 | 1 | 2500 | 2500 | 2500
7 | 双面钢木 书架 （五层） | 900*500*2000 | 20 | 2100 | 42000 | 42000
8 | 电子阅读 桌 | 1800*1200*760 | 4 | 4000 | 16000 | 16000
9 | 电子阅读 椅 | 常规 （坐高 450） | 16 | 800 | 12800 | 12800
10 | 靠墙到顶 展示柜 | 6830*350*2500 | 1 | 35000 | 35000 | 35000
11 | 靠墙到顶 两层书架 A （含坐 凳） | 8650*350*730 （含坐凳： 6205*700*450） | 1 | 25000 | 25000 | 25000
12 | 靠墙到顶 书架 B | 8150*350*2500 | 1 | 35000 | 35000 | 35000
1 | 自习桌 | 1800*1000*750 | 16 | 3800 | 60800 | 60800
2 | 自习椅 | 常规 （坐高 450） | 64 | 800 | 51200 | 51200
3 | 靠墙书架 | 9750*350*3200 | 1 | 55000 | 55000 | 55000
4 | 靠墙书架 | 8500*350*3200 | 1 | 45000 | 45000 | 45000
5 | 临窗桌 | 7750*500*750 | 1 | 11000 | 11000 | 11000
6 | 临窗椅 | 常规 （坐高 450） | 8 | 500 | 4000 | 4000
1 | 单人沙发 | 单人位 | 8 | 1800 | 14400 | 14400
2 | 矩形茶几 | ф500*520 | 4 | 460 | 1840 | 1840
3 | 自习桌 | 1800*1000*750 | 16 | 3700 | 59200 | 59200
4 | 自习椅 | 常规 （坐高 450） | 48 | 800 | 38400 | 38400
5 | 临窗桌 A | 7700*500*750 | 1 | 11000 | 11000 | 11000
6 | 临窗桌 B | 3750*500*750 | 1 | 5100 | 5100 | 5100
7 | 临窗椅 | 常规 （坐高 450） | 12 | 500 | 6000 | 6000
1 | 办公桌 （含侧 柜） | 1600*700*750 （含侧柜： 1700*450*600） | 2 | 1500 | 3000 | 3000
2 | 办公椅 | 常规 （坐高 450） | 2 | 500 | 1000 | 1000
3 | 办公柜 | 800*400*2200 | 7 | 2200 | 15400 | 15400
4 | 圆形茶几 | φ400*520 | 2 | 400 | 800 | 800
5 | 休闲椅 A | 常规 （坐高 450） | 2 | 600 | 1200 | 1200
6 | 圆桌 | φ700*750 | 1 | 1600 | 1600 | 1600
7 | 休闲椅 B | 常规 （坐高 450） | 2 | 800 | 1600 | 1600
1 | 到顶展示架 | 1400*1400*300 0 | 2 | 28000 | 56000 | 56000
2 | 沙发卡座 | 1700*800*1280 H | 4 | 5000 | 20000 | 20000
3 | 茶几 | 1200*600*430 | 2 | 650 | 1300 | 1300
1 | 服务台 | 5000*1100*900 | 1 | 20000 | 20000 | 20000
2 | 服务椅 | 常规 （坐高 450） | 2 | 500 | 1000 | 1000
3 | 沙发（读 者 VIP 室） | 2040*780*950 | 1 | 6200 | 6200 | 6200
4 | 方几（读 者 VIP 室） | 700*700*490 | 1 | 1600 | 1600 | 1600
5 | 双人沙发 | 1350*550*450 | 9 | 1200 | 10800 | 10800
6 | 方形茶几 | 550*400*450 | 12 | 800 | 9600 | 9600
7 | 休闲椅 B | 常规 81*68*72/43 | 5 | 1600 | 8000 | 8000
8 | 休闲几 | ø600*720 | 2 | 520 | 1040 | 1040
9 | 阅览桌 | 1800*1000*750 | 24 | 3700 | 88800 | 88800
10 | 阅览椅 | 常规 （坐高 450） | 96 | 800 | 76800 | 76800
11 | 阅览桌 | 19600*500*750 | 1 | 30000 | 30000 | 30000
12 | 阅览椅 | 常规 | 20 | 500 | 10000 | 10000
13 | 书架 （三层） | 1000*450*1200 | 3 | 2000 | 6000 | 6000
14 | 双面 钢木书架 （五层） | 900*500*2000 | 130 | 2200 | 286000 | 286000
15 | 新书推荐 展台 | 2000*1200*120 0 | 2 | 9000 | 18000 | 18000
16 | S 型沙发 书架书桌 组 | 沙发： 9890*650*450 书架： 5290*250*1200 书桌： 4950*400*750 边几：6 个 （500*300*520 ) 椅：5 个(常规， 坐高 450) 圆凳：4 个 ( φ 400*450） | 2 | 50000 | 100000 | 100000
17 | 矩形沙发 | 2000*1000*450 | 8 | 4000 | 32000 | 32000
18 | 可折叠桌 A | 1200*1050*750 | 8 | 1200 | 9600 | 9600
19 | 可折叠桌 B | 1230*740*750 | 6 | 900 | 5400 | 5400
20 | 可折叠椅 | 常规 （坐高 450） | 40 | 400 | 16000 | 16000
21 | 临窗阅览 桌 A | 13750*600*750 | 1 | 20000 | 20000 | 20000
22 | 临窗阅览 椅 | 常规 （坐高 450） | 14 | 450 | 6300 | 6300
23 | 靠墙到顶 书架 A （七层） | 11725*300*285 0 （含消防栓暗 门、 成品艺术墙纸） | 1 | 65000 | 65000 | 65000
24 | 靠墙到顶 书架 B （七层） | 8450*300*2850 | 1 | 45000 | 45000 | 45000
25 | 靠墙到顶 书架 C （七层） | 12250*300*285 0 （含消防栓暗 门， 不含明装门） | 1 | 70000 | 70000 | 70000
26 | 靠墙到顶 书架 D （七层） | 12550*300*315 0 （不含明装门） | 1 | 80000 | 80000 | 80000
27 | 靠墙到顶 书架 E （七层） | 8750*300*3150 | 1 | 60000 | 60000 | 60000
28 | 靠墙到顶 书架 F （七层） | 5050*300*3150 （不含明装门） | 1 | 35000 | 35000 | 35000
29 | 靠墙到顶 书架 G （七层） | 11212*300*315 0 （含消防栓暗 门，门洞） | 1 | 75000 | 75000 | 75000
30 | 靠墙到顶 书架 H （七层） | 6300*300*3300 （不含明装门） | 1 | 45000 | 45000 | 45000
31 | 靠墙到顶 书架 I （七层） | 18800*350*200 0 | 1 | 75000 | 75000 | 75000
32 | 靠墙书柜 书架 J （七层） | 4250*350*2000 | 2 | 20000 | 40000 | 40000
33 | 靠墙书柜 书架 J （七层） | 1140*1140*315 0 | 3 | 33000 | 99000 | 99000
1 | 阅览桌 | 1400*1000*750 | 3 | 3500 | 10500 | 10500
2 | 阅览凳 | 1600*400*435 | 6 | 1500 | 9000 | 9000
3 | 临窗阅览 桌 | 7710*600*750 | 1 | 16000 | 16000 | 16000
4 | 临窗阅览 椅 | 7710*600*750 | 7 | 1800 | 12600 | 12600
5 | 双人沙发 A （含茶 几） | 1930*1950*127 0 | 2 | 10000 | 20000 | 20000
6 | 包柱到顶 书架 （八层） | 1140*1140*300 0 | 1 | 35000 | 35000 | 35000
7 | 书架 （三层） | 8940*400*1200 | 1 | 33000 | 33000 | 33000
8 | 圆形茶几 | φ800*520 | 2 | 750 | 1500 | 1500
9 | 休闲椅 | 常规 （坐高 450） | 4 | 700 | 2800 | 2800
10 | 单人沙发 | 常规 （坐高 450） | 4 | 1500 | 6000 | 6000
11 | 方形茶几 | 1200*600*450 | 1 | 420 | 420 | 420
12 | 书架 （三层） | 1600*300*1200 | 2 | 4500 | 9000 | 9000
13 | 到顶书架 （六层） | 1200*250*2250 | 8 | 5000 | 40000 | 40000
14 | 靠墙到顶 书架 A | 10845*300*240 0 | 1 | 50000 | 50000 | 50000
15 | 靠墙到顶 书架 B | 10020*300*240 0 | 1 | 50000 | 50000 | 50000
1 | 可折叠桌 | 1200*400*750 | 4 | 500 | 2000 | 2000
2 | 可折叠椅 | 常规 （坐高 450） | 72 | 450 | 32400 | 32400
3 | 临窗阅览 桌 | 17160*550*750 | 1 | 30000 | 30000 | 30000
4 | 临窗阅览 椅 | 常规 （坐高 450） | 14 | 500 | 7000 | 7000
5 | 三人沙发 | 2040*780*950 | 1 | 6500 | 6500 | 6500
6 | 方几 | 700*700*490 | 1 | 1700 | 1700 | 1700
7 | 到顶书架 （六层） | 13850*350*320 0 | 1 | 80000 | 80000 | 80000
8 | 到顶书架 （六层） | 3055*350*3200 | 1 | 25000 | 25000 | 25000
1 | 服务台 | 2150*700*900 | 1 | 9000 | 9000 | 9000
2 | 服务椅 | 常规 （坐高 450） | 1 | 500 | 500 | 500
3 | 弧形沙发 书架组 | 4310*250*1200 3870*400*450 | 1 | 9930 | 9930 | 9930
4 | 可折叠桌 | 1200*1050*750 | 2 | 1200 | 2400 | 2400
5 | 休闲椅 | 常规 （坐高 450） | 2 | 2500 | 5000 | 5000
6 | 双面钢木 书架（五 层） | 900*500*2000 | 9 | 2100 | 18900 | 18900
7 | 带玻璃门 报刊架 （五层） | 900*600*2000 | 15 | 5500 | 82500 | 82500
8 | 双人沙发 | 1980*800*750 | 1 | 8000 | 8000 | 8000
9 | 单人沙发 | 常规 （坐高 450） | 2 | 3500 | 7000 | 7000
10 | 方形坐凳 | 400*400*450 | 2 | 700 | 1400 | 1400
11 | 方形边几 A | 1200*900*520 | 1 | 3300 | 3300 | 3300
12 | 方形边几 B | 650*650*520 | 2 | 1600 | 3200 | 3200
13 | 双面 书架 （三层） | 1000*350*1960 | 2 | 6600 | 13200 | 13200
14 | 阅览桌 A | 2000*800*750 | 6 | 4300 | 25800 | 25800
15 | 阅览椅 A | 常规 （坐高 450） | 12 | 1600 | 19200 | 19200
16 | 阅览桌 B | 1200*700*720 | 8 | 3000 | 24000 | 24000
17 | 阅览椅 B | 常规 （坐高 450） | 8 | 1600 | 12800 | 12800
18 | 靠墙书架 A | 8574*350*2400 | 1 | 45000 | 45000 | 45000
19 | 靠墙书架 B | 10878*350*240 0 | 1 | 52000 | 52000 | 52000
1 | 立体书柜 | 3600*600*2400 | 445.824 | 1000 | 445824 | 445830
2 | 靠墙书架 A | 29200*350*240 0 | 1 | 130000 | 130000 | 130000
3 | 靠墙书架 B | 4850*350*2400 | 1 | 25000 | 25000 | 25000
4 | 靠墙书架 C | 5585*350*2400 | 1 | 35000 | 35000 | 35000
1 | 双面钢木 书架 （五层） | 900*500*2000 | 16 | 2100 | 33600 | 33600
2 | 双面报刊 架 | 1000*500*2000 五层 | 16 | 5500 | 88000 | 88000
3 | 古籍书架 (双面玻 璃门） | 1000*650*2100 | 16 | 5500 | 88000 | 88000
4 | 古籍书架 (双面实 木门） | 1000*650*2100 | 4 | 6000 | 24000 | 24000
5 | 靠墙书架 B | 12880*350*240 0 | 1 | 60000 | 60000 | 60000
1 | 会议桌 | 4570*1800*750 | 1 | 10000 | 10000 | 10000
2 | 会议椅 | 常规 （坐高 450） | 31 | 350 | 10850 | 10850
1 | 会议桌 | 1800*1200*750 | 2 | 2000 | 4000 | 4000
2 | 会议椅 | 常规 （坐高 450） | 12 | 350 | 4200 | 4200
1 | 三人沙发 | 2050*750*450 | 1 | 6200 | 6200 | 6200
2 | 圆形茶几 A | φ800*520 | 1 | 2100 | 2100 | 2100
1 | 办公桌 （含侧 柜） | 1600*700*750 （含侧柜： 1700*450*600） | 7 | 1500 | 10500 | 10500
2 | 办公椅 | 常规 （坐高 450） | 7 | 500 | 3500 | 3500
3 | 办公柜 | 800*400*2200 | 10 | 2500 | 25000 | 25000
1 | 办公桌 （含侧 柜） | 1600*700*750 （含侧柜： 1700*450*600） | 2 | 1500 | 3000 | 3000
2 | 办公椅 | 常规 （坐高 450） | 2 | 500 | 1000 | 1000
3 | 采编桌 | 2000*1000*750 | 12 | 2000 | 24000 | 24000
4 | 采编椅 | 常规 | 80 | 400 | 32000 | 32000
1 | 报告桌 | 1200*600*760 | 4 | 1000 | 4000 | 4000
2 | 报告椅 | 常规 （坐高 450） | 8 | 900 | 7200 | 7200
3 | 条桌 | 1400*400*760 | 10 | 500 | 5000 | 5000
4 | 礼堂椅 | 常规 （坐高 450） | 198 | 680 | 134640 | 134640
5 | 轮椅 | 常规 | 2 | 1000 | 2000 | 2000
1 | 单人沙发 | 常规 （坐高 450） | 6 | 1100 | 6600 | 6600
2 | 矩形茶几 | 600*600*450 | 3 | 550 | 1650 | 1650
3 | 茶水柜 | 1350*470*900 | 1 | 900 | 900 | 900
1 | 办公桌 （含侧 柜） | 1600*700*750 （含侧柜： 1700*450*600） | 8 | 1500 | 12000 | 12000
2 | 办公椅 | 常规 （坐高 450） | 8 | 500 | 4000 | 4000
3 | 办公柜 | 800*400*2200 | 16 | 2500 | 40000 | 40000
1 | 双面钢木 书架 （五层） | 900*500*2000 | 50 | 2100 | 105000 | 105000
2 | 手拉平板车 | 900*600*950 | 5 | 700 | 3500 | 3500
3 | 三步书梯 | 420*650*1050 | 5 | 700 | 3500 | 3500
4 | 二层书车 | 800*300*900 | 5 | 700 | 3500 | 3500
5 | 新书展示台 | 2000*800*900 | 6 | 9000 | 54000 | 54000
7734024
合计：大写：柒佰陆拾捌万零柒佰叁拾元整 小写：7680730 元整